## Data
Header Information | measured depth (ft) | inclination (°) | azimuth (°) | true vertical depth (ft) | northing +N/-S (ft) | easting +E/-W (ft)
Operator Name | 0 | 0 | 0 | 0 | 0 | 0
BISON OIL & GAS II, LLC | 100 | 0 | 0 | 100 | 0 | 0
Operator Number | 200 | 0 | 0 | 200 | 0 | 0
| 300 | 0 | 0 | 300 | 0 | 0
Well Name and Number | 400 | 2 | 294 | 399.98 | 0.71 | -1.59
BASHOR 9-60 27B-34-3 | 500 | 4 | 294 | 499.84 | 2.84 | -6.38
API Number (if available) | 600 | 6 | 294 | 599.45 | 6.38 | -14.34
| 700 | 8 | 294 | 698.7 | 11.34 | -25.47
Location: QQ SEC TWP RGE | 800 | 10 | 294 | 797.47 | 17.7 | -39.76
NW NE SEC. 27 T9N R60W | 899.89 | 12 | 294 | 895.51 | 25.45 | -57.17
Citing Type: Planned or Actual | 900 | 12 | 294 | 895.62 | 25.46 | -57.19
PLANNED | 1000 | 12 | 294 | 993.44 | 33.91 | -76.18
Deviation Indicator | 1100 | 12 | 294 | 1091.25 | 42.37 | -95.17
Horizontal | 1200 | 12 | 294 | 1189.07 | 50.82 | -114.16
North Reference | 1300 | 12 | 294 | 1286.89 | 59.28 | -133.15
True | 1400 | 12 | 294 | 1384.7 | 67.73 | -152.14
Grid Type | 1500 | 12 | 294 | 1482.52 | 76.18 | -171.13
#VALUE! | 1600 | 12 | 294 | 1580.33 | 84.64 | -190.13
| 1700 | 12 | 294 | 1678.15 | 93.09 | -209.12
| 1800 | 12 | 294 | 1775.96 | 101.55 | -228.11
| 1900 | 12 | 294 | 1873.78 | 110 | -247.1
| 2000 | 12 | 294 | 1971.59 | 118.45 | -266.09
| 2100 | 12 | 294 | 2069.41 | 126.91 | -285.08
| 2200 | 12 | 294 | 2167.23 | 135.36 | -304.07
| 2300 | 12 | 294 | 2265.04 | 143.82 | -323.06
| 2400 | 12 | 294 | 2362.86 | 152.27 | -342.05
| 2500 | 12 | 294 | 2460.67 | 160.72 | -361.04
| 2600 | 12 | 294 | 2558.49 | 169.18 | -380.03
| 2700 | 12 | 294 | 2656.3 | 177.63 | -399.02
| 2800 | 12 | 294 | 2754.12 | 186.09 | -418.01
| 2900 | 12 | 294 | 2851.93 | 194.54 | -437
| 3000 | 12 | 294 | 2949.75 | 203 | -455.99
| 3100 | 12 | 294 | 3047.57 | 211.45 | -474.98
| 3200 | 12 | 294 | 3145.38 | 219.9 | -493.97
| 3300 | 12 | 294 | 3243.2 | 228.36 | -512.96
| 3400 | 12 | 294 | 3341.01 | 236.81 | -531.96
| 3500 | 12 | 294 | 3438.83 | 245.27 | -550.95
| 3600 | 12 | 294 | 3536.64 | 253.72 | -569.94
| 3700 | 12 | 294 | 3634.46 | 262.17 | -588.93
| 3800 | 12 | 294 | 3732.27 | 270.63 | -607.92
| 3900 | 12 | 294 | 3830.09 | 279.08 | -626.91
| 4000 | 12 | 294 | 3927.91 | 287.54 | -645.9
| 4100 | 12 | 294 | 4025.72 | 295.99 | -664.89
| 4200 | 12 | 294 | 4123.54 | 304.44 | -683.88
| 4300 | 12 | 294 | 4221.35 | 312.9 | -702.87
| 4400 | 12 | 294 | 4319.17 | 321.35 | -721.86
| 4500 | 12 | 294 | 4416.98 | 329.81 | -740.85
| 4600 | 12 | 294 | 4514.8 | 338.26 | -759.84
| 4643.64 | 12 | 294 | 4557.49 | 341.95 | -768.13
| 4700 | 10.87 | 294 | 4612.73 | 346.49 | -778.34
| 4800 | 8.87 | 294 | 4711.24 | 353.46 | -794
| 4900 | 6.87 | 294 | 4810.29 | 359.03 | -806.51
| 5000 | 4.87 | 294 | 4909.77 | 363.19 | -815.85
| 5100 | 2.87 | 294 | 5009.53 | 365.94 | -822.02
| 5200 | 0.87 | 294 | 5109.47 | 367.27 | -825
| 5243.53 | 0 | 0 | 5153 | 367.4 | -825.3
| 5300 | 0 | 0 | 5209.47 | 367.4 | -825.3
| 5400 | 0 | 0 | 5309.47 | 367.4 | -825.3
| 5500 | 0 | 0 | 5409.47 | 367.4 | -825.3
| 5600 | 0 | 0 | 5509.47 | 367.4 | -825.3
| 5700 | 0 | 0 | 5609.47 | 367.4 | -825.3
| 5800 | 0 | 0 | 5709.47 | 367.4 | -825.3
| 5900 | 0 | 0 | 5809.47 | 367.4 | -825.3
| 6000 | 0 | 0 | 5909.47 | 367.4 | -825.3
| 6068.53 | 0 | 0 | 5978 | 367.4 | -825.3
| 6100 | 3.15 | 179.01 | 6009.46 | 366.54 | -825.29
| 6200 | 13.15 | 179.01 | 6108.32 | 352.38 | -825.04
| 6300 | 23.15 | 179.01 | 6203.23 | 321.28 | -824.51
| 6400 | 33.15 | 179.01 | 6291.28 | 274.17 | -823.69
| 6500 | 43.15 | 179.01 | 6369.82 | 212.48 | -822.63
| 6600 | 53.15 | 179.01 | 6436.45 | 138.09 | -821.35
| 6700 | 63.15 | 179.01 | 6489.15 | 53.27 | -819.89
| 6800 | 73.15 | 179.01 | 6526.32 | -39.42 | -818.3
| 6900 | 83.16 | 179.01 | 6546.82 | -137.15 | -816.61
| 6968.48 | 90 | 179.01 | 6550.9 | -205.46 | -815.44
| 7000 | 90 | 179.01 | 6550.9 | -236.97 | -814.89
| 7100 | 90 | 179.01 | 6550.89 | -336.96 | -813.17
| 7200 | 90 | 179.01 | 6550.88 | -436.94 | -811.45
| 7300 | 90 | 179.01 | 6550.87 | -536.93 | -809.73
| 7400 | 90 | 179.01 | 6550.87 | -636.91 | -808.01
| 7500 | 90 | 179.01 | 6550.86 | -736.9 | -806.29
| 7600 | 90 | 179.01 | 6550.85 | -836.88 | -804.56
| 7700 | 90 | 179.01 | 6550.84 | -936.87 | -802.84
| 7800 | 90 | 179.01 | 6550.84 | -1036.85 | -801.12
| 7900 | 90 | 179.01 | 6550.83 | -1136.84 | -799.4
| 8000 | 90 | 179.01 | 6550.83 | -1236.82 | -797.68
| 8100 | 90 | 179.01 | 6550.82 | -1336.81 | -795.96
| 8200 | 90 | 179.01 | 6550.81 | -1436.8 | -794.24
| 8300 | 90 | 179.01 | 6550.81 | -1536.78 | -792.52
| 8400 | 90 | 179.01 | 6550.8 | -1636.77 | -790.79
| 8500 | 90 | 179.01 | 6550.8 | -1736.75 | -789.07
| 8600 | 90 | 179.01 | 6550.79 | -1836.74 | -787.35
| 8700 | 90 | 179.01 | 6550.78 | -1936.72 | -785.63
| 8800 | 90 | 179.01 | 6550.78 | -2036.71 | -783.91
| 8900 | 90 | 179.01 | 6550.77 | -2136.69 | -782.19
| 9000 | 90 | 179.01 | 6550.77 | -2236.68 | -780.47
| 9100 | 90 | 179.01 | 6550.77 | -2336.66 | -778.75
| 9200 | 90 | 179.01 | 6550.76 | -2436.65 | -777.03
| 9300 | 90 | 179.01 | 6550.76 | -2536.63 | -775.31
| 9400 | 90 | 179.01 | 6550.75 | -2636.62 | -773.59
| 9500 | 90 | 179.01 | 6550.75 | -2736.6 | -771.87
| 9600 | 90 | 179.01 | 6550.75 | -2836.59 | -770.14
| 9700 | 90 | 179.01 | 6550.74 | -2936.57 | -768.42
| 9800 | 90 | 179.01 | 6550.74 | -3036.56 | -766.7
| 9900 | 90 | 179.01 | 6550.73 | -3136.54 | -764.98
| 10000 | 90 | 179.01 | 6550.73 | -3236.53 | -763.26
| 10100 | 90 | 179.01 | 6550.73 | -3336.51 | -761.54
| 10200 | 90 | 179.01 | 6550.73 | -3436.5 | -759.82
| 10300 | 90 | 179.01 | 6550.72 | -3536.48 | -758.1
| 10400 | 90 | 179.01 | 6550.72 | -3636.47 | -756.38
| 10500 | 90 | 179.01 | 6550.72 | -3736.45 | -754.66
| 10600 | 90 | 179.01 | 6550.72 | -3836.44 | -752.94
| 10700 | 90 | 179.01 | 6550.72 | -3936.43 | -751.22
| 10800 | 90 | 179.01 | 6550.71 | -4036.41 | -749.5
| 10900 | 90 | 179.01 | 6550.71 | -4136.4 | -747.78
| 11000 | 90 | 179.01 | 6550.71 | -4236.38 | -746.06
| 11100 | 90 | 179.01 | 6550.71 | -4336.37 | -744.34
| 11200 | 90 | 179.01 | 6550.71 | -4436.35 | -742.62
| 11300 | 90 | 179.01 | 6550.71 | -4536.34 | -740.9
| 11400 | 90 | 179.01 | 6550.71 | -4636.32 | -739.18
| 11500 | 90 | 179.01 | 6550.71 | -4736.31 | -737.46
| 11600 | 90 | 179.01 | 6550.71 | -4836.29 | -735.74
| 11700 | 90 | 179.01 | 6550.71 | -4936.28 | -734.02
| 11800 | 90 | 179.01 | 6550.71 | -5036.26 | -732.3
| 11900 | 90 | 179.01 | 6550.71 | -5136.25 | -730.58
| 12000 | 90 | 179.01 | 6550.71 | -5236.23 | -728.86
| 12100 | 90 | 179.01 | 6550.71 | -5336.22 | -727.14
| 12200 | 90 | 179.01 | 6550.71 | -5436.2 | -725.42
| 12300 | 90 | 179.01 | 6550.71 | -5536.19 | -723.7
| 12400 | 90 | 179.01 | 6550.71 | -5636.17 | -721.98
| 12500 | 90 | 179.01 | 6550.71 | -5736.16 | -720.26
| 12600 | 90 | 179.01 | 6550.71 | -5836.14 | -718.54
| 12700 | 90 | 179.01 | 6550.72 | -5936.13 | -716.82
| 12800 | 90 | 179.01 | 6550.72 | -6036.11 | -715.1
| 12900 | 90 | 179.01 | 6550.72 | -6136.1 | -713.39
| 13000 | 90 | 179.01 | 6550.72 | -6236.08 | -711.67
| 13100 | 90 | 179.01 | 6550.72 | -6336.07 | -709.95
| 13200 | 90 | 179.01 | 6550.73 | -6436.06 | -708.23
| 13300 | 90 | 179.01 | 6550.73 | -6536.04 | -706.51
| 13400 | 90 | 179.01 | 6550.73 | -6636.03 | -704.79
| 13500 | 90 | 179.01 | 6550.73 | -6736.01 | -703.07
| 13600 | 90 | 179.02 | 6550.74 | -6836 | -701.35
| 13700 | 90 | 179.02 | 6550.74 | -6935.98 | -699.63
| 13800 | 90 | 179.02 | 6550.74 | -7035.97 | -697.91
| 13900 | 90 | 179.02 | 6550.75 | -7135.95 | -696.19
| 14000 | 90 | 179.02 | 6550.75 | -7235.94 | -694.48
| 14100 | 90 | 179.02 | 6550.76 | -7335.92 | -692.76
| 14200 | 90 | 179.02 | 6550.76 | -7435.91 | -691.04
| 14300 | 90 | 179.02 | 6550.76 | -7535.89 | -689.32
| 14400 | 90 | 179.02 | 6550.77 | -7635.88 | -687.6
| 14500 | 90 | 179.02 | 6550.77 | -7735.86 | -685.88
| 14600 | 90 | 179.02 | 6550.78 | -7835.85 | -684.16
| 14700 | 90 | 179.02 | 6550.78 | -7935.83 | -682.44
| 14800 | 90 | 179.02 | 6550.79 | -8035.82 | -680.73
| 14900 | 90 | 179.02 | 6550.79 | -8135.8 | -679.01
| 15000 | 90 | 179.02 | 6550.8 | -8235.79 | -677.29
| 15100 | 90 | 179.02 | 6550.81 | -8335.77 | -675.57
| 15200 | 90 | 179.02 | 6550.81 | -8435.76 | -673.85
| 15300 | 90 | 179.02 | 6550.82 | -8535.75 | -672.13
| 15400 | 90 | 179.02 | 6550.82 | -8635.73 | -670.41
| 15500 | 90 | 179.02 | 6550.83 | -8735.72 | -668.7
| 15600 | 90 | 179.02 | 6550.84 | -8835.7 | -666.98
| 15700 | 90 | 179.02 | 6550.84 | -8935.69 | -665.26
| 15800 | 90 | 179.02 | 6550.85 | -9035.67 | -663.54
| 15900 | 90 | 179.02 | 6550.86 | -9135.66 | -661.82
| 16000 | 90 | 179.02 | 6550.87 | -9235.64 | -660.1
| 16100 | 90 | 179.02 | 6550.87 | -9335.63 | -658.39
| 16200 | 90 | 179.02 | 6550.88 | -9435.61 | -656.67
| 16300 | 90 | 179.02 | 6550.89 | -9535.6 | -654.95
| 16400 | 90 | 179.02 | 6550.9 | -9635.58 | -653.23
| 16446.49 | 90 | 179.02 | 6550.9 | -9682.07 | -652.43
| 16449.31 | 90 | 179.1 | 6550.9 | -9684.89 | -652.39
| 16500 | 90 | 179.1 | 6550.9 | -9735.57 | -651.59
| 16600 | 90 | 179.1 | 6550.9 | -9835.56 | -650.02
| 16700 | 90 | 179.1 | 6550.9 | -9935.54 | -648.45
| 16746.01 | 90 | 179.1 | 6550.9 | -9981.55 | -647.73

## Lookup (hidden)
North Reference | RetunValue | Grid Type | ReturnValue | Deviation Indicator | ReturnValue
| 2 |  | 0 |  | 4
True |  | SPCS-Colorado Central-NAD27 |  | Directional
Grid |  | SPCS-Colorado Central-NAD83 |  | High Angle
|  | SPCS-Colorado North-NAD27 |  | Horizontal
SPCS-Colorado North-NAD83
SPCS-Colorado South-NAD27
SPCS-Colorado South-NAD83
UTM-Zone 12 NAD27
UTM-Zone 12 NAD83
UTM-Zone 13 NAD27
UTM-Zone 13 NAD83