## Data
Header Information | measured depth (ft) | inclination (°) | azimuth (°) | true vertical depth (ft) | northing +N/-S (ft) | easting +E/-W (ft)
Operator Name | 0 | 0 | 0 | 0 | 0 | 0
BISON OIL & GAS II, LLC | 100 | 0 | 0 | 100 | 0 | 0
Operator Number | 200 | 0 | 0 | 200 | 0 | 0
| 300 | 0 | 0 | 300 | 0 | 0
Well Name and Number | 400 | 0 | 0 | 400 | 0 | 0
BASHOR 9-60 27B-34-4 | 500 | 2 | 307.05 | 499.98 | 1.05 | -1.39
API Number (if available) | 600 | 4 | 307.05 | 599.84 | 4.21 | -5.57
| 700 | 6 | 307.05 | 699.45 | 9.46 | -12.52
Location: QQ SEC TWP RGE | 800 | 8 | 307.05 | 798.7 | 16.8 | -22.25
NW NE SEC. 27 T9N R60W | 900 | 10 | 307.05 | 897.47 | 26.23 | -34.73
Citing Type: Planned or Actual | 999.87 | 12 | 307.05 | 995.5 | 37.71 | -49.94
PLANNED | 1000 | 12 | 307.05 | 995.62 | 37.72 | -49.96
Deviation Indicator | 1100 | 12 | 307.05 | 1093.44 | 50.25 | -66.55
Horizontal | 1200 | 12 | 307.05 | 1191.25 | 62.77 | -83.14
North Reference | 1300 | 12 | 307.05 | 1289.07 | 75.3 | -99.73
True | 1400 | 12 | 307.05 | 1386.89 | 87.83 | -116.32
Grid Type | 1500 | 12 | 307.05 | 1484.7 | 100.35 | -132.91
#VALUE! | 1600 | 12 | 307.05 | 1582.52 | 112.88 | -149.5
| 1700 | 12 | 307.05 | 1680.33 | 125.4 | -166.08
| 1800 | 12 | 307.05 | 1778.15 | 137.93 | -182.67
| 1900 | 12 | 307.05 | 1875.96 | 150.45 | -199.26
| 2000 | 12 | 307.05 | 1973.78 | 162.98 | -215.85
| 2100 | 12 | 307.05 | 2071.6 | 175.51 | -232.44
| 2200 | 12 | 307.05 | 2169.41 | 188.03 | -249.03
| 2300 | 12 | 307.05 | 2267.23 | 200.56 | -265.62
| 2400 | 12 | 307.05 | 2365.04 | 213.08 | -282.21
| 2500 | 12 | 307.05 | 2462.86 | 225.61 | -298.8
| 2600 | 12 | 307.05 | 2560.67 | 238.13 | -315.39
| 2700 | 12 | 307.05 | 2658.49 | 250.66 | -331.98
| 2800 | 12 | 307.05 | 2756.31 | 263.18 | -348.56
| 2900 | 12 | 307.05 | 2854.12 | 275.71 | -365.15
| 3000 | 12 | 307.05 | 2951.94 | 288.24 | -381.74
| 3100 | 12 | 307.05 | 3049.75 | 300.76 | -398.33
| 3200 | 12 | 307.05 | 3147.57 | 313.29 | -414.92
| 3300 | 12 | 307.05 | 3245.38 | 325.81 | -431.51
| 3380.48 | 12 | 307.05 | 3324.1 | 335.89 | -444.86
| 3400 | 11.61 | 307.05 | 3343.21 | 338.3 | -448.05
| 3500 | 9.61 | 307.05 | 3441.5 | 349.39 | -462.74
| 3600 | 7.61 | 307.05 | 3540.37 | 358.41 | -474.68
| 3700 | 5.61 | 307.05 | 3639.7 | 365.34 | -483.86
| 3800 | 3.61 | 307.05 | 3739.37 | 370.18 | -490.27
| 3900 | 1.61 | 307.05 | 3839.26 | 372.92 | -493.9
| 3980.35 | 0 | 0 | 3919.6 | 373.6 | -494.8
| 4000 | 0 | 0 | 3939.25 | 373.6 | -494.8
| 4100 | 0 | 0 | 4039.25 | 373.6 | -494.8
| 4200 | 0 | 0 | 4139.25 | 373.6 | -494.8
| 4300 | 0 | 0 | 4239.25 | 373.6 | -494.8
| 4400 | 0 | 0 | 4339.25 | 373.6 | -494.8
| 4500 | 0 | 0 | 4439.25 | 373.6 | -494.8
| 4600 | 0 | 0 | 4539.25 | 373.6 | -494.8
| 4700 | 0 | 0 | 4639.25 | 373.6 | -494.8
| 4800 | 0 | 0 | 4739.25 | 373.6 | -494.8
| 4900 | 0 | 0 | 4839.25 | 373.6 | -494.8
| 5000 | 0 | 0 | 4939.25 | 373.6 | -494.8
| 5100 | 0 | 0 | 5039.25 | 373.6 | -494.8
| 5200 | 0 | 0 | 5139.25 | 373.6 | -494.8
| 5300 | 0 | 0 | 5239.25 | 373.6 | -494.8
| 5400 | 0 | 0 | 5339.25 | 373.6 | -494.8
| 5500 | 0 | 0 | 5439.25 | 373.6 | -494.8
| 5600 | 0 | 0 | 5539.25 | 373.6 | -494.8
| 5700 | 0 | 0 | 5639.25 | 373.6 | -494.8
| 5728.35 | 0 | 0 | 5667.6 | 373.6 | -494.8
| 5800 | 7.17 | 179.02 | 5739.07 | 369.13 | -494.72
| 5900 | 17.17 | 179.02 | 5836.7 | 348.08 | -494.37
| 6000 | 27.17 | 179.02 | 5929.19 | 310.4 | -493.72
| 6100 | 37.17 | 179.02 | 6013.73 | 257.24 | -492.82
| 6200 | 47.17 | 179.02 | 6087.75 | 190.2 | -491.68
| 6300 | 57.17 | 179.02 | 6149 | 111.33 | -490.34
| 6400 | 67.17 | 179.02 | 6195.63 | 23.02 | -488.83
| 6500 | 77.17 | 179.02 | 6226.2 | -72.05 | -487.21
| 6600 | 87.17 | 179.02 | 6239.8 | -170.98 | -485.53
| 6628.31 | 90 | 179.02 | 6240.5 | -199.26 | -485.05
| 6700 | 90 | 179.02 | 6240.49 | -270.95 | -483.83
| 6800 | 90 | 179.02 | 6240.49 | -370.93 | -482.13
| 6900 | 90 | 179.02 | 6240.48 | -470.92 | -480.42
| 7000 | 90 | 179.02 | 6240.47 | -570.91 | -478.72
| 7100 | 90 | 179.02 | 6240.46 | -670.89 | -477.02
| 7200 | 90 | 179.02 | 6240.46 | -770.88 | -475.31
| 7300 | 90 | 179.02 | 6240.45 | -870.86 | -473.61
| 7400 | 90 | 179.02 | 6240.44 | -970.85 | -471.91
| 7500 | 90 | 179.02 | 6240.43 | -1070.83 | -470.2
| 7600 | 90 | 179.02 | 6240.43 | -1170.82 | -468.5
| 7700 | 90 | 179.02 | 6240.42 | -1270.8 | -466.8
| 7800 | 90 | 179.02 | 6240.41 | -1370.79 | -465.09
| 7900 | 90 | 179.02 | 6240.41 | -1470.78 | -463.39
| 8000 | 90 | 179.02 | 6240.4 | -1570.76 | -461.68
| 8100 | 90 | 179.02 | 6240.4 | -1670.75 | -459.98
| 8200 | 90 | 179.02 | 6240.39 | -1770.73 | -458.27
| 8300 | 90 | 179.02 | 6240.38 | -1870.72 | -456.57
| 8400 | 90 | 179.02 | 6240.38 | -1970.7 | -454.86
| 8500 | 90 | 179.02 | 6240.37 | -2070.69 | -453.16
| 8600 | 90 | 179.02 | 6240.37 | -2170.67 | -451.45
| 8700 | 90 | 179.02 | 6240.36 | -2270.66 | -449.74
| 8800 | 90 | 179.02 | 6240.36 | -2370.64 | -448.04
| 8900 | 90 | 179.02 | 6240.36 | -2470.63 | -446.33
| 9000 | 90 | 179.02 | 6240.35 | -2570.62 | -444.62
| 9100 | 90 | 179.02 | 6240.35 | -2670.6 | -442.92
| 9200 | 90 | 179.02 | 6240.34 | -2770.59 | -441.21
| 9300 | 90 | 179.02 | 6240.34 | -2870.57 | -439.5
| 9400 | 90 | 179.02 | 6240.34 | -2970.56 | -437.8
| 9500 | 90 | 179.02 | 6240.33 | -3070.54 | -436.09
| 9600 | 90 | 179.02 | 6240.33 | -3170.53 | -434.38
| 9700 | 90 | 179.02 | 6240.33 | -3270.51 | -432.67
| 9800 | 90 | 179.02 | 6240.32 | -3370.5 | -430.96
| 9900 | 90 | 179.02 | 6240.32 | -3470.48 | -429.25
| 10000 | 90 | 179.02 | 6240.32 | -3570.47 | -427.55
| 10100 | 90 | 179.02 | 6240.32 | -3670.45 | -425.84
| 10200 | 90 | 179.02 | 6240.31 | -3770.44 | -424.13
| 10300 | 90 | 179.02 | 6240.31 | -3870.43 | -422.42
| 10400 | 90 | 179.02 | 6240.31 | -3970.41 | -420.71
| 10500 | 90 | 179.02 | 6240.31 | -4070.4 | -419
| 10600 | 90 | 179.02 | 6240.31 | -4170.38 | -417.29
| 10700 | 90 | 179.02 | 6240.31 | -4270.37 | -415.58
| 10800 | 90 | 179.02 | 6240.3 | -4370.35 | -413.87
| 10900 | 90 | 179.02 | 6240.3 | -4470.34 | -412.16
| 11000 | 90 | 179.02 | 6240.3 | -4570.32 | -410.45
| 11100 | 90 | 179.02 | 6240.3 | -4670.31 | -408.73
| 11200 | 90 | 179.02 | 6240.3 | -4770.29 | -407.02
| 11300 | 90 | 179.02 | 6240.3 | -4870.28 | -405.31
| 11400 | 90 | 179.02 | 6240.3 | -4970.26 | -403.6
| 11500 | 90 | 179.02 | 6240.3 | -5070.25 | -401.89
| 11600 | 90 | 179.02 | 6240.3 | -5170.24 | -400.18
| 11700 | 90 | 179.02 | 6240.3 | -5270.22 | -398.46
| 11800 | 90 | 179.02 | 6240.3 | -5370.21 | -396.75
| 11900 | 90 | 179.02 | 6240.3 | -5470.19 | -395.04
| 12000 | 90 | 179.02 | 6240.31 | -5570.18 | -393.33
| 12100 | 90 | 179.02 | 6240.31 | -5670.16 | -391.61
| 12200 | 90 | 179.02 | 6240.31 | -5770.15 | -389.9
| 12300 | 90 | 179.02 | 6240.31 | -5870.13 | -388.19
| 12400 | 90 | 179.02 | 6240.31 | -5970.12 | -386.47
| 12500 | 90 | 179.02 | 6240.31 | -6070.1 | -384.76
| 12600 | 90 | 179.02 | 6240.31 | -6170.09 | -383.04
| 12700 | 90 | 179.02 | 6240.32 | -6270.07 | -381.33
| 12800 | 90 | 179.02 | 6240.32 | -6370.06 | -379.61
| 12900 | 90 | 179.02 | 6240.32 | -6470.04 | -377.9
| 13000 | 90 | 179.02 | 6240.33 | -6570.03 | -376.18
| 13100 | 90 | 179.02 | 6240.33 | -6670.02 | -374.47
| 13200 | 90 | 179.02 | 6240.33 | -6770 | -372.75
| 13300 | 90 | 179.02 | 6240.33 | -6869.99 | -371.04
| 13400 | 90 | 179.02 | 6240.34 | -6969.97 | -369.32
| 13500 | 90 | 179.02 | 6240.34 | -7069.96 | -367.61
| 13600 | 90 | 179.02 | 6240.35 | -7169.94 | -365.89
| 13700 | 90 | 179.02 | 6240.35 | -7269.93 | -364.17
| 13800 | 90 | 179.02 | 6240.35 | -7369.91 | -362.46
| 13900 | 90 | 179.02 | 6240.36 | -7469.9 | -360.74
| 14000 | 90 | 179.02 | 6240.36 | -7569.88 | -359.02
| 14100 | 90 | 179.02 | 6240.37 | -7669.87 | -357.31
| 14200 | 90 | 179.02 | 6240.37 | -7769.85 | -355.59
| 14300 | 90 | 179.02 | 6240.38 | -7869.84 | -353.87
| 14400 | 90 | 179.02 | 6240.38 | -7969.82 | -352.15
| 14500 | 90 | 179.02 | 6240.39 | -8069.81 | -350.43
| 14600 | 90 | 179.02 | 6240.39 | -8169.79 | -348.72
| 14700 | 90 | 179.02 | 6240.4 | -8269.78 | -347
| 14800 | 90 | 179.02 | 6240.41 | -8369.76 | -345.28
| 14900 | 90 | 179.02 | 6240.41 | -8469.75 | -343.56
| 15000 | 90 | 179.01 | 6240.42 | -8569.73 | -341.84
| 15100 | 90 | 179.01 | 6240.42 | -8669.72 | -340.12
| 15200 | 90 | 179.01 | 6240.43 | -8769.71 | -338.4
| 15300 | 90 | 179.01 | 6240.44 | -8869.69 | -336.68
| 15400 | 90 | 179.01 | 6240.45 | -8969.68 | -334.96
| 15500 | 90 | 179.01 | 6240.45 | -9069.66 | -333.24
| 15600 | 90 | 179.01 | 6240.46 | -9169.65 | -331.52
| 15700 | 90 | 179.01 | 6240.47 | -9269.63 | -329.8
| 15800 | 90 | 179.01 | 6240.47 | -9369.62 | -328.08
| 15900 | 90 | 179.01 | 6240.48 | -9469.6 | -326.36
| 16000 | 90 | 179.01 | 6240.49 | -9569.59 | -324.64
| 16100 | 90 | 179.01 | 6240.5 | -9669.57 | -322.92
| 16109.58 | 90 | 179.01 | 6240.5 | -9679.15 | -322.75
| 16200 | 90 | 179 | 6240.51 | -9769.56 | -321.18
| 16300 | 90 | 178.99 | 6240.51 | -9869.54 | -319.43
| 16400 | 90 | 178.97 | 6240.5 | -9969.53 | -317.65
| 16409.1 | 90 | 178.97 | 6240.5 | -9978.63 | -317.49

## Lookup (hidden)
North Reference | RetunValue | Grid Type | ReturnValue | Deviation Indicator | ReturnValue
| 2 |  | 0 |  | 4
True |  | SPCS-Colorado Central-NAD27 |  | Directional
Grid |  | SPCS-Colorado Central-NAD83 |  | High Angle
|  | SPCS-Colorado North-NAD27 |  | Horizontal
SPCS-Colorado North-NAD83
SPCS-Colorado South-NAD27
SPCS-Colorado South-NAD83
UTM-Zone 12 NAD27
UTM-Zone 12 NAD83
UTM-Zone 13 NAD27
UTM-Zone 13 NAD83