## Data
Header Information | measured depth (ft) | inclination (°) | azimuth (°) | true vertical depth (ft) | northing +N/-S (ft) | easting +E/-W (ft)
Operator Name | 0 | 0 | 0 | 0 | 0 | 0
BISON OIL & GAS II, LLC | 100 | 0 | 0 | 100 | 0 | 0
Operator Number | 200 | 0 | 0 | 200 | 0 | 0
| 300 | 0 | 0 | 300 | 0 | 0
Well Name and Number | 400 | 0 | 0 | 400 | 0 | 0
BASHOR 9-60 27B-34-6 | 500 | 0 | 0 | 500 | 0 | 0
API Number (if available) | 600 | 0 | 0 | 600 | 0 | 0
| 700 | 2 | 342.69 | 699.98 | 1.67 | -0.52
Location: QQ SEC TWP RGE | 800 | 4 | 342.69 | 799.84 | 6.66 | -2.08
NW NE SEC. 27 T9N R60W | 900 | 6 | 342.69 | 899.45 | 14.98 | -4.67
Citing Type: Planned or Actual | 1000 | 8 | 342.69 | 998.7 | 26.62 | -8.29
PLANNED | 1100 | 10 | 342.69 | 1097.47 | 41.55 | -12.95
Deviation Indicator | 1199.96 | 12 | 342.69 | 1195.58 | 59.76 | -18.62
Horizontal | 1300 | 12 | 342.69 | 1293.44 | 79.62 | -24.81
North Reference | 1400 | 12 | 342.69 | 1391.25 | 99.46 | -30.99
True | 1500 | 12 | 342.69 | 1489.07 | 119.31 | -37.18
Grid Type | 1600 | 12 | 342.69 | 1586.88 | 139.16 | -43.36
#VALUE! | 1700 | 12 | 342.69 | 1684.7 | 159.01 | -49.55
| 1800 | 12 | 342.69 | 1782.51 | 178.86 | -55.73
| 1900 | 12 | 342.69 | 1880.33 | 198.71 | -61.92
| 2000 | 12 | 342.69 | 1978.14 | 218.55 | -68.1
| 2100 | 12 | 342.69 | 2075.96 | 238.4 | -74.29
| 2200 | 12 | 342.69 | 2173.77 | 258.25 | -80.47
| 2300 | 12 | 342.69 | 2271.59 | 278.1 | -86.66
| 2400 | 12 | 342.69 | 2369.4 | 297.95 | -92.84
| 2500 | 12 | 342.69 | 2467.22 | 317.8 | -99.03
| 2515.33 | 12 | 342.69 | 2482.22 | 320.84 | -99.98
| 2600 | 10.31 | 342.69 | 2565.28 | 336.47 | -104.85
| 2700 | 8.31 | 342.69 | 2663.96 | 351.91 | -109.66
| 2800 | 6.31 | 342.69 | 2763.14 | 364.05 | -113.44
| 2900 | 4.31 | 342.69 | 2862.71 | 372.88 | -116.19
| 3000 | 2.31 | 342.69 | 2962.54 | 378.39 | -117.91
| 3100 | 0.31 | 342.69 | 3062.51 | 380.56 | -118.59
| 3115.29 | 0 | 0 | 3077.8 | 380.6 | -118.6
| 3200 | 0 | 0 | 3162.51 | 380.6 | -118.6
| 3300 | 0 | 0 | 3262.51 | 380.6 | -118.6
| 3400 | 0 | 0 | 3362.51 | 380.6 | -118.6
| 3500 | 0 | 0 | 3462.51 | 380.6 | -118.6
| 3600 | 0 | 0 | 3562.51 | 380.6 | -118.6
| 3700 | 0 | 0 | 3662.51 | 380.6 | -118.6
| 3800 | 0 | 0 | 3762.51 | 380.6 | -118.6
| 3900 | 0 | 0 | 3862.51 | 380.6 | -118.6
| 4000 | 0 | 0 | 3962.51 | 380.6 | -118.6
| 4100 | 0 | 0 | 4062.51 | 380.6 | -118.6
| 4200 | 0 | 0 | 4162.51 | 380.6 | -118.6
| 4300 | 0 | 0 | 4262.51 | 380.6 | -118.6
| 4400 | 0 | 0 | 4362.51 | 380.6 | -118.6
| 4500 | 0 | 0 | 4462.51 | 380.6 | -118.6
| 4600 | 0 | 0 | 4562.51 | 380.6 | -118.6
| 4700 | 0 | 0 | 4662.51 | 380.6 | -118.6
| 4800 | 0 | 0 | 4762.51 | 380.6 | -118.6
| 4900 | 0 | 0 | 4862.51 | 380.6 | -118.6
| 5000 | 0 | 0 | 4962.51 | 380.6 | -118.6
| 5100 | 0 | 0 | 5062.51 | 380.6 | -118.6
| 5200 | 0 | 0 | 5162.51 | 380.6 | -118.6
| 5300 | 0 | 0 | 5262.51 | 380.6 | -118.6
| 5400 | 0 | 0 | 5362.51 | 380.6 | -118.6
| 5500 | 0 | 0 | 5462.51 | 380.6 | -118.6
| 5600 | 0 | 0 | 5562.51 | 380.6 | -118.6
| 5700 | 0 | 0 | 5662.51 | 380.6 | -118.6
| 5800 | 0 | 0 | 5762.51 | 380.6 | -118.6
| 5824.29 | 0 | 0 | 5786.8 | 380.6 | -118.6
| 5900 | 7.57 | 179.01 | 5862.29 | 375.61 | -118.51
| 6000 | 17.57 | 179.01 | 5959.77 | 353.87 | -118.14
| 6100 | 27.57 | 179.01 | 6051.99 | 315.55 | -117.47
| 6200 | 37.57 | 179.01 | 6136.16 | 261.79 | -116.54
| 6300 | 47.57 | 179.01 | 6209.71 | 194.24 | -115.36
| 6400 | 57.57 | 179.01 | 6270.42 | 114.95 | -113.99
| 6500 | 67.57 | 179.01 | 6316.43 | 26.32 | -112.45
| 6600 | 77.57 | 179.01 | 6346.36 | -68.95 | -110.79
| 6700 | 87.56 | 179.01 | 6359.28 | -167.97 | -109.07
| 6724.39 | 90 | 179.01 | 6359.8 | -192.35 | -108.65
| 6800 | 90 | 179.01 | 6359.8 | -267.94 | -107.34
| 6900 | 90 | 179.01 | 6359.79 | -367.93 | -105.6
| 7000 | 90 | 179.01 | 6359.78 | -467.91 | -103.87
| 7100 | 90 | 179.01 | 6359.78 | -567.9 | -102.13
| 7200 | 90 | 179.01 | 6359.77 | -667.88 | -100.4
| 7300 | 90 | 179.01 | 6359.77 | -767.87 | -98.66
| 7400 | 90 | 179.01 | 6359.76 | -867.85 | -96.93
| 7500 | 90 | 179.01 | 6359.76 | -967.84 | -95.19
| 7600 | 90 | 179.01 | 6359.75 | -1067.82 | -93.46
| 7700 | 90 | 179.01 | 6359.75 | -1167.81 | -91.73
| 7800 | 90 | 179.01 | 6359.74 | -1267.79 | -89.99
| 7900 | 90 | 179.01 | 6359.74 | -1367.78 | -88.26
| 8000 | 90 | 179.01 | 6359.74 | -1467.76 | -86.53
| 8100 | 90 | 179.01 | 6359.73 | -1567.75 | -84.8
| 8200 | 90 | 179.01 | 6359.73 | -1667.73 | -83.07
| 8300 | 90 | 179.01 | 6359.72 | -1767.72 | -81.33
| 8400 | 90 | 179.01 | 6359.72 | -1867.7 | -79.6
| 8500 | 90 | 179.01 | 6359.72 | -1967.69 | -77.87
| 8600 | 90 | 179.01 | 6359.71 | -2067.67 | -76.14
| 8700 | 90 | 179.01 | 6359.71 | -2167.66 | -74.41
| 8800 | 90 | 179.01 | 6359.7 | -2267.64 | -72.68
| 8900 | 90 | 179.01 | 6359.7 | -2367.63 | -70.95
| 9000 | 90 | 179.01 | 6359.7 | -2467.61 | -69.22
| 9100 | 90 | 179.01 | 6359.7 | -2567.6 | -67.49
| 9200 | 90 | 179.01 | 6359.69 | -2667.58 | -65.76
| 9300 | 90 | 179.01 | 6359.69 | -2767.57 | -64.04
| 9400 | 90 | 179.01 | 6359.69 | -2867.55 | -62.31
| 9500 | 90 | 179.01 | 6359.68 | -2967.54 | -60.58
| 9600 | 90 | 179.01 | 6359.68 | -3067.52 | -58.85
| 9700 | 90 | 179.01 | 6359.68 | -3167.51 | -57.13
| 9800 | 90 | 179.01 | 6359.68 | -3267.49 | -55.4
| 9900 | 90 | 179.01 | 6359.68 | -3367.48 | -53.67
| 10000 | 90 | 179.01 | 6359.67 | -3467.46 | -51.95
| 10100 | 90 | 179.01 | 6359.67 | -3567.45 | -50.22
| 10200 | 90 | 179.01 | 6359.67 | -3667.43 | -48.5
| 10300 | 90 | 179.01 | 6359.67 | -3767.42 | -46.77
| 10400 | 90 | 179.01 | 6359.67 | -3867.4 | -45.05
| 10500 | 90 | 179.01 | 6359.67 | -3967.39 | -43.32
| 10600 | 90 | 179.01 | 6359.67 | -4067.38 | -41.6
| 10700 | 90 | 179.01 | 6359.66 | -4167.36 | -39.87
| 10800 | 90 | 179.01 | 6359.66 | -4267.35 | -38.15
| 10900 | 90 | 179.01 | 6359.66 | -4367.33 | -36.43
| 11000 | 90 | 179.01 | 6359.66 | -4467.32 | -34.7
| 11100 | 90 | 179.01 | 6359.66 | -4567.3 | -32.98
| 11200 | 90 | 179.01 | 6359.66 | -4667.29 | -31.26
| 11300 | 90 | 179.01 | 6359.66 | -4767.27 | -29.54
| 11400 | 90 | 179.01 | 6359.66 | -4867.26 | -27.81
| 11500 | 90 | 179.01 | 6359.66 | -4967.24 | -26.09
| 11600 | 90 | 179.01 | 6359.66 | -5067.23 | -24.37
| 11700 | 90 | 179.01 | 6359.66 | -5167.21 | -22.65
| 11800 | 90 | 179.01 | 6359.66 | -5267.2 | -20.93
| 11900 | 90 | 179.01 | 6359.66 | -5367.18 | -19.21
| 12000 | 90 | 179.01 | 6359.66 | -5467.17 | -17.49
| 12100 | 90 | 179.01 | 6359.66 | -5567.15 | -15.77
| 12200 | 90 | 179.02 | 6359.66 | -5667.14 | -14.05
| 12300 | 90 | 179.02 | 6359.67 | -5767.12 | -12.33
| 12400 | 90 | 179.02 | 6359.67 | -5867.11 | -10.61
| 12500 | 90 | 179.02 | 6359.67 | -5967.09 | -8.9
| 12600 | 90 | 179.02 | 6359.67 | -6067.08 | -7.18
| 12700 | 90 | 179.02 | 6359.67 | -6167.06 | -5.46
| 12800 | 90 | 179.02 | 6359.67 | -6267.05 | -3.74
| 12900 | 90 | 179.02 | 6359.67 | -6367.03 | -2.03
| 13000 | 90 | 179.02 | 6359.68 | -6467.02 | -0.31
| 13100 | 90 | 179.02 | 6359.68 | -6567.01 | 1.41
| 13200 | 90 | 179.02 | 6359.68 | -6666.99 | 3.12
| 13300 | 90 | 179.02 | 6359.68 | -6766.98 | 4.84
| 13400 | 90 | 179.02 | 6359.68 | -6866.96 | 6.55
| 13500 | 90 | 179.02 | 6359.69 | -6966.95 | 8.27
| 13600 | 90 | 179.02 | 6359.69 | -7066.93 | 9.98
| 13700 | 90 | 179.02 | 6359.69 | -7166.92 | 11.7
| 13800 | 90 | 179.02 | 6359.69 | -7266.9 | 13.41
| 13900 | 90 | 179.02 | 6359.7 | -7366.89 | 15.13
| 14000 | 90 | 179.02 | 6359.7 | -7466.87 | 16.84
| 14100 | 90 | 179.02 | 6359.7 | -7566.86 | 18.55
| 14200 | 90 | 179.02 | 6359.71 | -7666.84 | 20.27
| 14300 | 90 | 179.02 | 6359.71 | -7766.83 | 21.98
| 14400 | 90 | 179.02 | 6359.71 | -7866.81 | 23.69
| 14500 | 90 | 179.02 | 6359.72 | -7966.8 | 25.4
| 14600 | 90 | 179.02 | 6359.72 | -8066.78 | 27.11
| 14700 | 90 | 179.02 | 6359.73 | -8166.77 | 28.83
| 14800 | 90 | 179.02 | 6359.73 | -8266.76 | 30.54
| 14900 | 90 | 179.02 | 6359.73 | -8366.74 | 32.25
| 15000 | 90 | 179.02 | 6359.74 | -8466.73 | 33.96
| 15100 | 90 | 179.02 | 6359.74 | -8566.71 | 35.67
| 15200 | 90 | 179.02 | 6359.75 | -8666.7 | 37.38
| 15300 | 90 | 179.02 | 6359.75 | -8766.68 | 39.09
| 15400 | 90 | 179.02 | 6359.76 | -8866.67 | 40.8
| 15500 | 90 | 179.02 | 6359.76 | -8966.65 | 42.51
| 15600 | 90 | 179.02 | 6359.77 | -9066.64 | 44.21
| 15700 | 90 | 179.02 | 6359.77 | -9166.62 | 45.92
| 15800 | 90 | 179.02 | 6359.78 | -9266.61 | 47.63
| 15900 | 90 | 179.02 | 6359.78 | -9366.6 | 49.34
| 16000 | 90 | 179.02 | 6359.79 | -9466.58 | 51.04
| 16100 | 90 | 179.02 | 6359.79 | -9566.57 | 52.75
| 16200 | 90 | 179.02 | 6359.8 | -9666.55 | 54.46
| 16209.69 | 90 | 179.02 | 6359.8 | -9676.24 | 54.62
| 16214.02 | 90 | 179.15 | 6359.8 | -9680.56 | 54.69
| 16300 | 90 | 179.15 | 6359.8 | -9766.54 | 55.97
| 16400 | 90 | 179.15 | 6359.8 | -9866.53 | 57.44
| 16500 | 90 | 179.15 | 6359.8 | -9966.52 | 58.92
| 16509.2 | 90 | 179.15 | 6359.8 | -9975.71 | 59.06

## Lookup (hidden)
North Reference | RetunValue | Grid Type | ReturnValue | Deviation Indicator | ReturnValue
| 2 |  | 0 |  | 4
True |  | SPCS-Colorado Central-NAD27 |  | Directional
Grid |  | SPCS-Colorado Central-NAD83 |  | High Angle
|  | SPCS-Colorado North-NAD27 |  | Horizontal
SPCS-Colorado North-NAD83
SPCS-Colorado South-NAD27
SPCS-Colorado South-NAD83
UTM-Zone 12 NAD27
UTM-Zone 12 NAD83
UTM-Zone 13 NAD27
UTM-Zone 13 NAD83