## Data
Header Information | measured depth (ft) | inclination (°) | azimuth (°) | true vertical depth (ft) | northing +N/-S (ft) | easting +E/-W (ft)
Operator Name | 1400 | 0 | 0 | 1400 | 0 | 0
Captiva Energy Partners LLC | 1500 | 1.5 | 146.9 | 1499.99 | -1.1 | 0.71
Operator Number | 1600 | 3 | 146.9 | 1599.91 | -4.39 | 2.86
10658 | 1700 | 4.5 | 146.9 | 1699.69 | -9.86 | 6.43
Well Name and Number | 1800 | 6 | 146.9 | 1799.27 | -17.53 | 11.43
Stillroven Farm 6 | 1900 | 7.5 | 146.9 | 1898.57 | -27.38 | 17.85
API Number (if available) | 1981.1 | 8.717 | 146.9 | 1978.87 | -36.96 | 24.09
| 2000 | 8.717 | 146.9 | 1997.54 | -39.36 | 25.66
Location: QQ SEC TWP RGE | 2100 | 8.717 | 146.9 | 2096.39 | -52.05 | 33.93
Sec 5-T3N-R68W | 2200 | 8.717 | 146.9 | 2195.23 | -64.75 | 42.21
Citing Type: Planned or Actual | 2300 | 8.717 | 146.9 | 2294.08 | -77.44 | 50.48
Planned | 2400 | 8.717 | 146.9 | 2392.92 | -90.14 | 58.76
Deviation Indicator | 2500 | 8.717 | 146.9 | 2491.77 | -102.83 | 67.04
Horizontal | 2600 | 8.717 | 146.9 | 2590.61 | -115.53 | 75.31
North Reference | 2700 | 8.717 | 146.9 | 2689.46 | -128.22 | 83.59
True | 2800 | 8.717 | 146.9 | 2788.3 | -140.92 | 91.86
Grid Type | 2900 | 8.717 | 146.9 | 2887.15 | -153.61 | 100.14
#VALUE! | 3000 | 8.717 | 146.9 | 2985.99 | -166.31 | 108.42
| 3100 | 8.717 | 146.9 | 3084.84 | -179 | 116.69
| 3200 | 8.717 | 146.9 | 3183.68 | -191.7 | 124.97
| 3300 | 8.717 | 146.9 | 3282.53 | -204.4 | 133.24
| 3400 | 8.717 | 146.9 | 3381.37 | -217.09 | 141.52
| 3500 | 8.717 | 146.9 | 3480.22 | -229.79 | 149.8
| 3600 | 8.717 | 146.9 | 3579.06 | -242.48 | 158.07
| 3700 | 8.717 | 146.9 | 3677.91 | -255.18 | 166.35
| 3800 | 8.717 | 146.9 | 3776.75 | -267.87 | 174.63
| 3900 | 8.717 | 146.9 | 3875.6 | -280.57 | 182.9
| 4000 | 8.717 | 146.9 | 3974.44 | -293.26 | 191.18
| 4100 | 8.717 | 146.9 | 4073.29 | -305.96 | 199.45
| 4200 | 8.717 | 146.9 | 4172.13 | -318.65 | 207.73
| 4300 | 8.717 | 146.9 | 4270.98 | -331.35 | 216.01
| 4400 | 8.717 | 146.9 | 4369.82 | -344.04 | 224.28
| 4500 | 8.717 | 146.9 | 4468.67 | -356.74 | 232.56
| 4600 | 8.717 | 146.9 | 4567.51 | -369.43 | 240.83
| 4700 | 8.717 | 146.9 | 4666.36 | -382.13 | 249.11
| 4800 | 8.717 | 146.9 | 4765.2 | -394.82 | 257.39
| 4900 | 8.717 | 146.9 | 4864.05 | -407.52 | 265.66
| 5000 | 8.717 | 146.9 | 4962.89 | -420.21 | 273.94
| 5100 | 8.717 | 146.9 | 5061.74 | -432.91 | 282.21
| 5200 | 8.717 | 146.9 | 5160.58 | -445.61 | 290.49
| 5205.33 | 8.717 | 146.9 | 5165.85 | -446.28 | 290.93
| 5300 | 6.823 | 146.9 | 5259.65 | -457 | 297.92
| 5400 | 4.823 | 146.9 | 5359.13 | -465.5 | 303.46
| 5500 | 2.823 | 146.9 | 5458.9 | -471.09 | 307.1
| 5600 | 0.823 | 146.9 | 5558.84 | -473.75 | 308.84
| 5641.16 | 0 | 0 | 5600 | -474 | 309
| 6723.98 | 0 | 0 | 6682.82 | -474 | 309
| 6800 | 8.488 | 268.484 | 6758.56 | -474.15 | 303.38
| 6900 | 19.653 | 268.484 | 6855.41 | -474.79 | 279.12
| 7000 | 30.817 | 268.484 | 6945.72 | -475.92 | 236.57
| 7100 | 41.982 | 268.484 | 7026.09 | -477.48 | 177.34
| 7200 | 53.147 | 268.484 | 7093.46 | -479.43 | 103.68
| 7300 | 64.312 | 268.484 | 7145.28 | -481.69 | 18.37
| 7400 | 75.477 | 268.484 | 7179.6 | -484.17 | -75.36
| 7500 | 86.642 | 268.484 | 7195.12 | -486.78 | -173.95
| 7530.08 | 90 | 268.484 | 7196 | -487.57 | -204
| 7600 | 91.398 | 268.482 | 7195.15 | -489.43 | -273.89
| 7680.08 | 93 | 268.48 | 7192.07 | -491.55 | -353.88
| 7700 | 93 | 268.48 | 7191.03 | -492.07 | -373.77
| 7800 | 93 | 268.48 | 7185.8 | -494.72 | -473.59
| 7900 | 93 | 268.48 | 7180.56 | -497.37 | -573.42
| 8000 | 93 | 268.48 | 7175.33 | -500.02 | -673.25
| 8100 | 93 | 268.48 | 7170.1 | -502.67 | -773.08
| 8200 | 93 | 268.48 | 7164.86 | -505.32 | -872.91
| 8300 | 93 | 268.48 | 7159.63 | -507.97 | -972.73
| 8400 | 93 | 268.48 | 7154.4 | -510.62 | -1072.56
| 8500 | 93 | 268.48 | 7149.16 | -513.27 | -1172.39
| 8600 | 93 | 268.48 | 7143.93 | -515.91 | -1272.22
| 8700 | 93 | 268.48 | 7138.7 | -518.56 | -1372.04
| 8800 | 93 | 268.48 | 7133.46 | -521.21 | -1471.87
| 8900 | 93 | 268.48 | 7128.23 | -523.86 | -1571.7
| 9000 | 93 | 268.48 | 7122.99 | -526.51 | -1671.53
| 9100 | 93 | 268.48 | 7117.76 | -529.16 | -1771.36
| 9200 | 93 | 268.48 | 7112.53 | -531.81 | -1871.18
| 9300 | 93 | 268.48 | 7107.29 | -534.46 | -1971.01
| 9400 | 93 | 268.48 | 7102.06 | -537.11 | -2070.84
| 9500 | 93 | 268.48 | 7096.83 | -539.76 | -2170.67
| 9589.74 | 93 | 268.48 | 7092.13 | -542.13 | -2260.26
| 9600 | 92.805 | 268.544 | 7091.61 | -542.4 | -2270.5
| 9700 | 90.904 | 269.164 | 7088.37 | -544.4 | -2370.42
| 9747.52 | 90 | 269.459 | 7088 | -544.97 | -2417.93
| 9800 | 90 | 269.459 | 7088 | -545.46 | -2470.41
| 9900 | 90 | 269.459 | 7088 | -546.41 | -2570.41
| 10000 | 90 | 269.459 | 7088 | -547.35 | -2670.4
| 10100 | 90 | 269.459 | 7088 | -548.3 | -2770.4
| 10200 | 90 | 269.459 | 7088 | -549.24 | -2870.39
| 10300 | 90 | 269.459 | 7088 | -550.19 | -2970.39
| 10400 | 90 | 269.459 | 7088 | -551.13 | -3070.38
| 10500 | 90 | 269.459 | 7088 | -552.07 | -3170.38
| 10600 | 90 | 269.459 | 7088 | -553.02 | -3270.37
| 10700 | 90 | 269.459 | 7088 | -553.96 | -3370.37
| 10800 | 90 | 269.459 | 7088 | -554.91 | -3470.37
| 10900 | 90 | 269.459 | 7088 | -555.85 | -3570.36
| 11000 | 90 | 269.459 | 7088 | -556.8 | -3670.36
| 11100 | 90 | 269.459 | 7088 | -557.74 | -3770.35
| 11200 | 90 | 269.459 | 7088 | -558.69 | -3870.35
| 11300 | 90 | 269.459 | 7088 | -559.63 | -3970.34
| 11400 | 90 | 269.459 | 7088 | -560.57 | -4070.34
| 11500 | 90 | 269.459 | 7088 | -561.52 | -4170.33
| 11600 | 90 | 269.459 | 7088 | -562.46 | -4270.33
| 11700 | 90 | 269.459 | 7088 | -563.41 | -4370.33
| 11800 | 90 | 269.459 | 7088 | -564.35 | -4470.32
| 11831.79 | 90 | 269.459 | 7088 | -564.65 | -4502.11

## Lookup (hidden)
North Reference | RetunValue | Grid Type | ReturnValue | Deviation Indicator | ReturnValue
| 2 |  | 0 |  | 4
True |  | SPCS-Colorado Central-NAD27 |  | Directional
Grid |  | SPCS-Colorado Central-NAD83 |  | High Angle
|  | SPCS-Colorado North-NAD27 |  | Horizontal
SPCS-Colorado North-NAD83
SPCS-Colorado South-NAD27
SPCS-Colorado South-NAD83
UTM-Zone 12 NAD27
UTM-Zone 12 NAD83
UTM-Zone 13 NAD27
UTM-Zone 13 NAD83