## Data
Header Information | measured depth (ft) | inclination (°) | azimuth (°) | true vertical depth (ft) | northing +N/-S (ft) | easting +E/-W (ft)
Operator Name | 0 | 0 | 0 | 0 | 0 | 0
Great Western Oil & Gas Company LLC | 100 | 0 | 0 | 100 | 0 | 0
Operator Number | 200 | 0 | 0 | 200 | 0 | 0
10110 | 300 | 0 | 0 | 300 | 0 | 0
Well Name and Number | 400 | 0 | 0 | 400 | 0 | 0
Wilson IC 03-059HNX | 500 | 0 | 0 | 500 | 0 | 0
API Number (if available) | 600 | 0 | 0 | 600 | 0 | 0
| 700 | 0 | 0 | 700 | 0 | 0
Location: QQ SEC TWP RGE | 800 | 0 | 0 | 800 | 0 | 0
NWNW Sec 1, T3N, R68W | 900 | 0 | 0 | 900 | 0 | 0
Citing Type: Planned or Actual | 1000 | 0 | 0 | 1000 | 0 | 0
Planned | 1100 | 0 | 0 | 1100 | 0 | 0
Deviation Indicator | 1200 | 0 | 0 | 1200 | 0 | 0
Horizontal | 1300 | 0 | 0 | 1300 | 0 | 0
North Reference | 1400 | 0 | 0 | 1400 | 0 | 0
True | 1500 | 0 | 0 | 1500 | 0 | 0
Grid Type | 1600 | 0 | 0 | 1600 | 0 | 0
#VALUE! | 1700 | 0 | 0 | 1700 | 0 | 0
| 1800 | 0 | 0 | 1800 | 0 | 0
| 1900 | 0 | 0 | 1900 | 0 | 0
| 2000 | 0 | 0 | 2000 | 0 | 0
| 2100 | 0 | 0 | 2100 | 0 | 0
| 2200 | 0 | 0 | 2200 | 0 | 0
| 2300 | 0 | 0 | 2300 | 0 | 0
| 2400 | 0 | 0 | 2400 | 0 | 0
| 2500 | 0 | 0 | 2500 | 0 | 0
| 2600 | 0 | 0 | 2600 | 0 | 0
| 2700 | 0 | 0 | 2700 | 0 | 0
| 2800 | 0 | 0 | 2800 | 0 | 0
| 2900 | 0 | 0 | 2900 | 0 | 0
| 3000 | 0 | 0 | 3000 | 0 | 0
| 3100 | 0 | 0 | 3100 | 0 | 0
| 3200 | 0 | 0 | 3200 | 0 | 0
| 3300 | 0 | 0 | 3300 | 0 | 0
| 3400 | 0 | 0 | 3400 | 0 | 0
| 3500 | 0 | 0 | 3500 | 0 | 0
| 3600 | 0 | 0 | 3600 | 0 | 0
| 3700 | 0 | 0 | 3700 | 0 | 0
| 3800 | 0 | 0 | 3800 | 0 | 0
| 3900 | 0 | 0 | 3900 | 0 | 0
| 4000 | 0 | 0 | 4000 | 0 | 0
| 4100 | 0 | 0 | 4100 | 0 | 0
| 4200 | 0 | 0 | 4200 | 0 | 0
| 4300 | 0 | 0 | 4300 | 0 | 0
| 4400 | 0 | 0 | 4400 | 0 | 0
| 4500 | 0 | 0 | 4500 | 0 | 0
| 4600 | 0 | 0 | 4600 | 0 | 0
| 4700 | 0 | 0 | 4700 | 0 | 0
| 4800 | 0 | 0 | 4800 | 0 | 0
| 4900 | 0 | 0 | 4900 | 0 | 0
| 5000 | 0 | 0 | 5000 | 0 | 0
| 5100 | 0 | 0 | 5100 | 0 | 0
| 5200 | 0.56 | 301.24 | 5200 | 0.05 | -0.08
| 5300 | 3.56 | 301.24 | 5299.92 | 1.91 | -3.14
| 5400 | 6.56 | 301.24 | 5399.52 | 6.48 | -10.67
| 5500 | 9.56 | 301.24 | 5498.53 | 13.74 | -22.65
| 5600 | 12.56 | 301.24 | 5596.66 | 23.68 | -39.05
| 5700 | 15.56 | 301.24 | 5693.65 | 36.28 | -59.81
| 5800 | 18.56 | 301.24 | 5789.25 | 51.49 | -84.88
| 5900 | 21.56 | 301.24 | 5883.17 | 69.27 | -114.2
| 6000 | 24.56 | 301.24 | 5975.17 | 89.58 | -147.68
| 6100 | 27.56 | 301.24 | 6065 | 112.35 | -185.23
| 6200 | 30 | 301.24 | 6152.45 | 137.5 | -226.68
| 6300 | 30 | 301.24 | 6239.05 | 163.43 | -269.44
| 6400 | 30 | 301.24 | 6325.65 | 189.37 | -312.19
| 6500 | 30 | 301.24 | 6412.25 | 215.3 | -354.95
| 6600 | 30 | 301.24 | 6498.84 | 241.24 | -397.71
| 6700 | 30 | 301.24 | 6585.44 | 267.17 | -440.46
| 6800 | 30 | 301.24 | 6672.04 | 293.11 | -483.22
| 6900 | 33.45 | 296.86 | 6758 | 318.83 | -527.31
| 7000 | 42.23 | 289.01 | 6836.94 | 342.29 | -583.82
| 7100 | 51.39 | 283.48 | 6905.34 | 362.4 | -653.76
| 7200 | 60.75 | 279.23 | 6961.11 | 378.55 | -735.03
| 7300 | 70.22 | 275.69 | 7002.56 | 390.24 | -825.13
| 7400 | 79.75 | 272.56 | 7028.44 | 397.13 | -921.35
| 7500 | 89.32 | 269.61 | 7037.96 | 398.99 | -1020.75
| 7507.16 | 90 | 269.41 | 7038 | 398.93 | -1027.91
| 7600 | 90 | 269.41 | 7038 | 397.97 | -1120.74
| 7700 | 90 | 269.41 | 7038 | 396.94 | -1220.74
| 7800 | 90 | 269.41 | 7038 | 395.9 | -1320.73
| 7900 | 90 | 269.41 | 7038 | 394.86 | -1420.73
| 8000 | 90 | 269.41 | 7038 | 393.83 | -1520.72
| 8100 | 90 | 269.41 | 7038 | 392.79 | -1620.72
| 8200 | 90 | 269.41 | 7038 | 391.75 | -1720.71
| 8300 | 90 | 269.41 | 7038 | 390.72 | -1820.71
| 8400 | 90 | 269.41 | 7038 | 389.68 | -1920.7
| 8500 | 90 | 269.41 | 7038 | 388.65 | -2020.7
| 8600 | 90 | 269.41 | 7038 | 387.61 | -2120.69
| 8700 | 90 | 269.41 | 7038 | 386.57 | -2220.69
| 8800 | 90 | 269.41 | 7038 | 385.54 | -2320.68
| 8900 | 90 | 269.41 | 7038 | 384.5 | -2420.67
| 9000 | 90 | 269.41 | 7038 | 383.47 | -2520.67
| 9100 | 90 | 269.41 | 7038 | 382.43 | -2620.66
| 9200 | 90 | 269.41 | 7038 | 381.39 | -2720.66
| 9300 | 90 | 269.41 | 7038 | 380.36 | -2820.65
| 9400 | 90 | 269.41 | 7038 | 379.32 | -2920.65
| 9500 | 90 | 269.41 | 7038 | 378.29 | -3020.64
| 9600 | 90 | 269.41 | 7038 | 377.25 | -3120.64
| 9700 | 90 | 269.41 | 7038 | 376.21 | -3220.63
| 9800 | 90 | 269.41 | 7038 | 375.18 | -3320.63
| 9900 | 90 | 269.41 | 7038 | 374.14 | -3420.62
| 10000 | 90 | 269.41 | 7038 | 373.1 | -3520.62
| 10100 | 90 | 269.41 | 7038 | 372.07 | -3620.61
| 10200 | 90 | 269.41 | 7038 | 371.03 | -3720.6
| 10300 | 90 | 269.41 | 7038 | 370 | -3820.6
| 10400 | 90 | 269.41 | 7038 | 368.96 | -3920.59
| 10500 | 90 | 269.41 | 7038 | 367.92 | -4020.59
| 10600 | 90 | 269.41 | 7038 | 366.89 | -4120.58
| 10700 | 90 | 269.41 | 7038 | 365.85 | -4220.58
| 10800 | 90 | 269.41 | 7038 | 364.82 | -4320.57
| 10900 | 90 | 269.41 | 7038 | 363.78 | -4420.57
| 11000 | 90 | 269.41 | 7038 | 362.74 | -4520.56
| 11100 | 90 | 269.41 | 7038 | 361.71 | -4620.56
| 11200 | 90 | 269.41 | 7038 | 360.67 | -4720.55
| 11300 | 90 | 269.41 | 7038 | 359.64 | -4820.55
| 11400 | 90 | 269.41 | 7038 | 358.6 | -4920.54
| 11500 | 90 | 269.41 | 7038 | 357.56 | -5020.54
| 11600 | 90 | 269.41 | 7038 | 356.53 | -5120.53
| 11700 | 90 | 269.41 | 7038 | 355.49 | -5220.52
| 11800 | 90 | 269.41 | 7038 | 354.45 | -5320.52
| 11900 | 90 | 269.41 | 7038 | 353.42 | -5420.51
| 12000 | 90 | 269.41 | 7038 | 352.38 | -5520.51
| 12100 | 90 | 269.41 | 7038 | 351.35 | -5620.5
| 12200 | 90 | 269.41 | 7038 | 350.31 | -5720.5
| 12300 | 90 | 269.41 | 7038 | 349.27 | -5820.49
| 12400 | 90 | 269.41 | 7038 | 348.24 | -5920.49
| 12500 | 90 | 269.41 | 7038 | 347.2 | -6020.48
| 12600 | 90 | 269.41 | 7038 | 346.17 | -6120.48
| 12700 | 90 | 269.41 | 7038 | 345.13 | -6220.47
| 12800 | 90 | 269.41 | 7038 | 344.09 | -6320.47
| 12900 | 90 | 269.41 | 7038 | 343.06 | -6420.46
| 13000 | 90 | 269.41 | 7038 | 342.02 | -6520.45
| 13100 | 90 | 269.41 | 7038 | 340.99 | -6620.45
| 13200 | 90 | 269.41 | 7038 | 339.95 | -6720.44
| 13300 | 90 | 269.41 | 7038 | 338.91 | -6820.44
| 13400 | 90 | 269.41 | 7038 | 337.88 | -6920.43
| 13500 | 90 | 269.41 | 7038 | 336.84 | -7020.43
| 13600 | 90 | 269.41 | 7038 | 335.8 | -7120.42
| 13700 | 90 | 269.41 | 7038 | 334.77 | -7220.42
| 13800 | 90 | 269.41 | 7038 | 333.73 | -7320.41
| 13900 | 90 | 269.41 | 7038 | 332.7 | -7420.41
| 14000 | 90 | 269.41 | 7038 | 331.66 | -7520.4
| 14100 | 90 | 269.41 | 7038 | 330.62 | -7620.4
| 14200 | 90 | 269.41 | 7038 | 329.59 | -7720.39
| 14300 | 90 | 269.41 | 7038 | 328.55 | -7820.38
| 14400 | 90 | 269.41 | 7038 | 327.52 | -7920.38
| 14500 | 90 | 269.41 | 7038 | 326.48 | -8020.37
| 14600 | 90 | 269.41 | 7038 | 325.44 | -8120.37
| 14700 | 90 | 269.41 | 7038 | 324.41 | -8220.36
| 14800 | 90 | 269.41 | 7038 | 323.37 | -8320.36
| 14900 | 90 | 269.41 | 7038 | 322.34 | -8420.35
| 15000 | 90 | 269.41 | 7038 | 321.3 | -8520.35
| 15100 | 90 | 269.41 | 7038 | 320.26 | -8620.34
| 15200 | 90 | 269.41 | 7038 | 319.23 | -8720.34
| 15300 | 90 | 269.41 | 7038 | 318.19 | -8820.33
| 15400 | 90 | 269.41 | 7038 | 317.15 | -8920.33
| 15500 | 90 | 269.41 | 7038 | 316.12 | -9020.32
| 15600 | 90 | 269.41 | 7038 | 315.08 | -9120.31
| 15700 | 90 | 269.41 | 7038 | 314.05 | -9220.31
| 15800 | 90 | 269.41 | 7038 | 313.01 | -9320.3
| 15900 | 90 | 269.41 | 7038 | 311.97 | -9420.3
| 16000 | 90 | 269.41 | 7038 | 310.94 | -9520.29
| 16100 | 90 | 269.41 | 7038 | 309.9 | -9620.29
| 16200 | 90 | 269.41 | 7038 | 308.87 | -9720.28
| 16300 | 90 | 269.41 | 7038 | 307.83 | -9820.28
| 16400 | 90 | 269.41 | 7038 | 306.79 | -9920.27
| 16500 | 90 | 269.41 | 7038 | 305.76 | -10020.27
| 16600 | 90 | 269.41 | 7038 | 304.72 | -10120.26
| 16700 | 90 | 269.41 | 7038 | 303.69 | -10220.26
| 16800 | 90 | 269.41 | 7038 | 302.65 | -10320.25
| 16900 | 90 | 269.41 | 7038 | 301.61 | -10420.25
| 17000 | 90 | 269.41 | 7038 | 300.58 | -10520.24
| 17100 | 90 | 269.41 | 7038 | 299.54 | -10620.23
| 17166.65 | 90 | 269.41 | 7038 | 298.85 | -10686.88

## Lookup (hidden)
North Reference | RetunValue | Grid Type | ReturnValue | Deviation Indicator | ReturnValue
| 2 |  | 0 |  | 4
True |  | SPCS-Colorado Central-NAD27 |  | Directional
Grid |  | SPCS-Colorado Central-NAD83 |  | High Angle
|  | SPCS-Colorado North-NAD27 |  | Horizontal
SPCS-Colorado North-NAD83
SPCS-Colorado South-NAD27
SPCS-Colorado South-NAD83
UTM-Zone 12 NAD27
UTM-Zone 12 NAD83
UTM-Zone 13 NAD27
UTM-Zone 13 NAD83