## Data
Header Information | measured depth (ft) | inclination (°) | azimuth (°) | true vertical depth (ft) | northing +N/-S (ft) | easting +E/-W (ft)
Operator Name | 0 | 0 | 0 | 0 | 0 | 0
Great Western Oil & Gas Company LLC | 100 | 0 | 0 | 100 | 0 | 0
Operator Number | 200 | 0 | 0 | 200 | 0 | 0
10110 | 300 | 0 | 0 | 300 | 0 | 0
Well Name and Number | 400 | 0 | 0 | 400 | 0 | 0
Wilson IC 03-179HNX | 500 | 0 | 0 | 500 | 0 | 0
API Number (if available) | 600 | 0 | 0 | 600 | 0 | 0
| 700 | 0 | 0 | 700 | 0 | 0
Location: QQ SEC TWP RGE | 800 | 0 | 0 | 800 | 0 | 0
NWNW Sec 1, T3N, R68W | 900 | 0 | 0 | 900 | 0 | 0
Citing Type: Planned or Actual | 1000 | 0 | 0 | 1000 | 0 | 0
Planned | 1100 | 0 | 0 | 1100 | 0 | 0
Deviation Indicator | 1200 | 0 | 0 | 1200 | 0 | 0
Horizontal | 1300 | 0 | 0 | 1300 | 0 | 0
North Reference | 1400 | 0 | 0 | 1400 | 0 | 0
True | 1500 | 0 | 0 | 1500 | 0 | 0
Grid Type | 1600 | 0 | 0 | 1600 | 0 | 0
#VALUE! | 1700 | 0 | 0 | 1700 | 0 | 0
| 1800 | 0 | 0 | 1800 | 0 | 0
| 1900 | 0 | 0 | 1900 | 0 | 0
| 2000 | 0 | 0 | 2000 | 0 | 0
| 2100 | 0 | 0 | 2100 | 0 | 0
| 2200 | 0 | 0 | 2200 | 0 | 0
| 2300 | 0 | 0 | 2300 | 0 | 0
| 2400 | 0 | 0 | 2400 | 0 | 0
| 2500 | 0 | 0 | 2500 | 0 | 0
| 2600 | 0 | 0 | 2600 | 0 | 0
| 2700 | 0 | 0 | 2700 | 0 | 0
| 2800 | 0 | 0 | 2800 | 0 | 0
| 2900 | 0 | 0 | 2900 | 0 | 0
| 3000 | 0 | 0 | 3000 | 0 | 0
| 3100 | 0 | 0 | 3100 | 0 | 0
| 3200 | 0 | 0 | 3200 | 0 | 0
| 3300 | 0 | 0 | 3300 | 0 | 0
| 3400 | 0 | 0 | 3400 | 0 | 0
| 3500 | 0 | 0 | 3500 | 0 | 0
| 3600 | 0 | 0 | 3600 | 0 | 0
| 3700 | 0 | 0 | 3700 | 0 | 0
| 3800 | 0 | 0 | 3800 | 0 | 0
| 3900 | 0 | 0 | 3900 | 0 | 0
| 4000 | 0 | 0 | 4000 | 0 | 0
| 4100 | 1.71 | 210.55 | 4099.99 | -0.73 | -0.43
| 4200 | 4.71 | 210.55 | 4199.82 | -5.55 | -3.28
| 4300 | 7.71 | 210.55 | 4299.23 | -14.87 | -8.78
| 4400 | 10.71 | 210.55 | 4397.92 | -28.65 | -16.91
| 4500 | 13.71 | 210.55 | 4495.65 | -46.86 | -27.66
| 4600 | 16.71 | 210.55 | 4592.14 | -69.45 | -40.99
| 4700 | 19.71 | 210.55 | 4687.12 | -96.36 | -56.87
| 4800 | 22.71 | 210.55 | 4780.33 | -127.52 | -75.26
| 4900 | 25.71 | 210.55 | 4871.53 | -162.83 | -96.1
| 5000 | 28.71 | 210.55 | 4960.45 | -202.2 | -119.34
| 5100 | 29.99 | 210.55 | 5047.3 | -244.89 | -144.54
| 5200 | 29.99 | 210.55 | 5133.91 | -287.94 | -169.94
| 5300 | 29.99 | 210.55 | 5220.52 | -330.99 | -195.35
| 5400 | 29.99 | 210.55 | 5307.13 | -374.03 | -220.76
| 5500 | 29.99 | 210.55 | 5393.74 | -417.08 | -246.16
| 5600 | 29.99 | 210.55 | 5480.35 | -460.13 | -271.57
| 5700 | 29.99 | 210.55 | 5566.97 | -503.17 | -296.97
| 5800 | 29.99 | 210.55 | 5653.58 | -546.22 | -322.38
| 5900 | 29.99 | 210.55 | 5740.19 | -589.27 | -347.79
| 6000 | 29.99 | 210.55 | 5826.8 | -632.31 | -373.19
| 6100 | 29.99 | 210.55 | 5913.41 | -675.36 | -398.6
| 6200 | 29.99 | 210.55 | 6000.02 | -718.41 | -424.01
| 6300 | 29.99 | 210.55 | 6086.63 | -761.45 | -449.41
| 6400 | 29.99 | 210.55 | 6173.24 | -804.5 | -474.82
| 6500 | 29.99 | 210.55 | 6259.85 | -847.55 | -500.23
| 6600 | 29.99 | 210.55 | 6346.47 | -890.59 | -525.63
| 6700 | 29.99 | 210.55 | 6433.08 | -933.64 | -551.04
| 6800 | 29.99 | 210.55 | 6519.69 | -976.69 | -576.44
| 6900 | 29.99 | 210.55 | 6606.3 | -1019.73 | -601.85
| 7000 | 32.1 | 217.48 | 6692.53 | -1062.61 | -628.7
| 7100 | 38.44 | 230.94 | 6774.26 | -1103.39 | -669.11
| 7200 | 45.92 | 240.86 | 6848.39 | -1140.56 | -724.76
| 7300 | 54.07 | 248.46 | 6912.67 | -1173.01 | -793.96
| 7400 | 62.6 | 254.6 | 6965.16 | -1199.73 | -874.62
| 7500 | 71.36 | 259.84 | 7004.25 | -1219.93 | -964.28
| 7600 | 80.25 | 264.57 | 7028.76 | -1232.98 | -1060.22
| 7700 | 89.21 | 269.05 | 7037.94 | -1238.49 | -1159.51
| 7708.86 | 90 | 269.44 | 7038 | -1238.6 | -1168.37
| 7800 | 90 | 269.44 | 7038 | -1239.5 | -1259.51
| 7900 | 90 | 269.44 | 7038 | -1240.48 | -1359.5
| 8000 | 90 | 269.44 | 7038 | -1241.46 | -1459.5
| 8100 | 90 | 269.44 | 7038 | -1242.43 | -1559.49
| 8200 | 90 | 269.44 | 7038 | -1243.41 | -1659.49
| 8300 | 90 | 269.44 | 7038 | -1244.39 | -1759.48
| 8400 | 90 | 269.44 | 7038 | -1245.37 | -1859.48
| 8500 | 90 | 269.44 | 7038 | -1246.35 | -1959.48
| 8600 | 90 | 269.44 | 7038 | -1247.33 | -2059.47
| 8700 | 90 | 269.44 | 7038 | -1248.31 | -2159.47
| 8800 | 90 | 269.44 | 7038 | -1249.29 | -2259.46
| 8900 | 90 | 269.44 | 7038 | -1250.27 | -2359.46
| 9000 | 90 | 269.44 | 7038 | -1251.25 | -2459.45
| 9100 | 90 | 269.44 | 7038 | -1252.23 | -2559.45
| 9200 | 90 | 269.44 | 7038 | -1253.21 | -2659.44
| 9300 | 90 | 269.44 | 7038 | -1254.19 | -2759.44
| 9400 | 90 | 269.44 | 7038 | -1255.17 | -2859.43
| 9500 | 90 | 269.44 | 7038 | -1256.15 | -2959.43
| 9600 | 90 | 269.44 | 7038 | -1257.13 | -3059.42
| 9700 | 90 | 269.44 | 7038 | -1258.11 | -3159.42
| 9800 | 90 | 269.44 | 7038 | -1259.09 | -3259.41
| 9900 | 90 | 269.44 | 7038 | -1260.07 | -3359.41
| 10000 | 90 | 269.44 | 7038 | -1261.05 | -3459.4
| 10100 | 90 | 269.44 | 7038 | -1262.03 | -3559.4
| 10200 | 90 | 269.44 | 7038 | -1263.01 | -3659.39
| 10300 | 90 | 269.44 | 7038 | -1263.99 | -3759.39
| 10400 | 90 | 269.44 | 7038 | -1264.97 | -3859.38
| 10500 | 90 | 269.44 | 7038 | -1265.95 | -3959.38
| 10600 | 90 | 269.44 | 7038 | -1266.93 | -4059.37
| 10700 | 90 | 269.44 | 7038 | -1267.9 | -4159.37
| 10800 | 90 | 269.44 | 7038 | -1268.88 | -4259.36
| 10900 | 90 | 269.44 | 7038 | -1269.86 | -4359.36
| 11000 | 90 | 269.44 | 7038 | -1270.84 | -4459.36
| 11100 | 90 | 269.44 | 7038 | -1271.82 | -4559.35
| 11200 | 90 | 269.44 | 7038 | -1272.8 | -4659.35
| 11300 | 90 | 269.44 | 7038 | -1273.78 | -4759.34
| 11400 | 90 | 269.44 | 7038 | -1274.76 | -4859.34
| 11500 | 90 | 269.44 | 7038 | -1275.74 | -4959.33
| 11600 | 90 | 269.44 | 7038 | -1276.72 | -5059.33
| 11700 | 90 | 269.44 | 7038 | -1277.7 | -5159.32
| 11800 | 90 | 269.44 | 7038 | -1278.68 | -5259.32
| 11900 | 90 | 269.44 | 7038 | -1279.66 | -5359.31
| 12000 | 90 | 269.44 | 7038 | -1280.64 | -5459.31
| 12100 | 90 | 269.44 | 7038 | -1281.62 | -5559.3
| 12200 | 90 | 269.44 | 7038 | -1282.6 | -5659.3
| 12300 | 90 | 269.44 | 7038 | -1283.58 | -5759.29
| 12400 | 90 | 269.44 | 7038 | -1284.56 | -5859.29
| 12500 | 90 | 269.44 | 7038 | -1285.54 | -5959.28
| 12600 | 90 | 269.44 | 7038 | -1286.52 | -6059.28
| 12700 | 90 | 269.44 | 7038 | -1287.5 | -6159.27
| 12800 | 90 | 269.44 | 7038 | -1288.48 | -6259.27
| 12900 | 90 | 269.44 | 7038 | -1289.46 | -6359.26
| 13000 | 90 | 269.44 | 7038 | -1290.44 | -6459.26
| 13100 | 90 | 269.44 | 7038 | -1291.42 | -6559.25
| 13200 | 90 | 269.44 | 7038 | -1292.4 | -6659.25
| 13300 | 90 | 269.44 | 7038 | -1293.38 | -6759.24
| 13400 | 90 | 269.44 | 7038 | -1294.35 | -6859.24
| 13500 | 90 | 269.44 | 7038 | -1295.33 | -6959.24
| 13600 | 90 | 269.44 | 7038 | -1296.31 | -7059.23
| 13700 | 90 | 269.44 | 7038 | -1297.29 | -7159.23
| 13800 | 90 | 269.44 | 7038 | -1298.27 | -7259.22
| 13900 | 90 | 269.44 | 7038 | -1299.25 | -7359.22
| 14000 | 90 | 269.44 | 7038 | -1300.23 | -7459.21
| 14100 | 90 | 269.44 | 7038 | -1301.21 | -7559.21
| 14200 | 90 | 269.44 | 7038 | -1302.19 | -7659.2
| 14300 | 90 | 269.44 | 7038 | -1303.17 | -7759.2
| 14400 | 90 | 269.44 | 7038 | -1304.15 | -7859.19
| 14500 | 90 | 269.44 | 7038 | -1305.13 | -7959.19
| 14600 | 90 | 269.44 | 7038 | -1306.11 | -8059.18
| 14700 | 90 | 269.44 | 7038 | -1307.09 | -8159.18
| 14800 | 90 | 269.44 | 7038 | -1308.07 | -8259.17
| 14900 | 90 | 269.44 | 7038 | -1309.05 | -8359.17
| 15000 | 90 | 269.44 | 7038 | -1310.03 | -8459.16
| 15100 | 90 | 269.44 | 7038 | -1311.01 | -8559.16
| 15200 | 90 | 269.44 | 7038 | -1311.99 | -8659.15
| 15300 | 90 | 269.44 | 7038 | -1312.97 | -8759.15
| 15400 | 90 | 269.44 | 7038 | -1313.95 | -8859.14
| 15500 | 90 | 269.44 | 7038 | -1314.93 | -8959.14
| 15600 | 90 | 269.44 | 7038 | -1315.91 | -9059.13
| 15700 | 90 | 269.44 | 7038 | -1316.89 | -9159.13
| 15800 | 90 | 269.44 | 7038 | -1317.87 | -9259.12
| 15900 | 90 | 269.44 | 7038 | -1318.85 | -9359.12
| 16000 | 90 | 269.44 | 7038 | -1319.82 | -9459.12
| 16100 | 90 | 269.44 | 7038 | -1320.8 | -9559.11
| 16200 | 90 | 269.44 | 7038 | -1321.78 | -9659.11
| 16300 | 90 | 269.44 | 7038 | -1322.76 | -9759.1
| 16400 | 90 | 269.44 | 7038 | -1323.74 | -9859.1
| 16500 | 90 | 269.44 | 7038 | -1324.72 | -9959.09
| 16600 | 90 | 269.44 | 7038 | -1325.7 | -10059.09
| 16700 | 90 | 269.44 | 7038 | -1326.68 | -10159.08
| 16800 | 90 | 269.44 | 7038 | -1327.66 | -10259.08
| 16900 | 90 | 269.44 | 7038 | -1328.64 | -10359.07
| 17000 | 90 | 269.44 | 7038 | -1329.62 | -10459.07
| 17100 | 90 | 269.44 | 7038 | -1330.6 | -10559.06
| 17200 | 90 | 269.44 | 7038 | -1331.58 | -10659.06
| 17300 | 90 | 269.44 | 7038 | -1332.56 | -10759.05
| 17362.23 | 90 | 269.44 | 7038 | -1333.17 | -10821.28

## Lookup (hidden)
North Reference | RetunValue | Grid Type | ReturnValue | Deviation Indicator | ReturnValue
| 2 |  | 0 |  | 4
True |  | SPCS-Colorado Central-NAD27 |  | Directional
Grid |  | SPCS-Colorado Central-NAD83 |  | High Angle
|  | SPCS-Colorado North-NAD27 |  | Horizontal
SPCS-Colorado North-NAD83
SPCS-Colorado South-NAD27
SPCS-Colorado South-NAD83
UTM-Zone 12 NAD27
UTM-Zone 12 NAD83
UTM-Zone 13 NAD27
UTM-Zone 13 NAD83