## Data
Header Information | measured depth (ft) | inclination (°) | azimuth (°) | true vertical depth (ft) | northing +N/-S (ft) | easting +E/-W (ft)
Operator Name | 0 | 0 | 0 | 0 | 0 | 0
Great Western Oil & Gas Company LLC | 100 | 0 | 0 | 100 | 0 | 0
Operator Number | 200 | 0 | 0 | 200 | 0 | 0
10110 | 300 | 0 | 0 | 300 | 0 | 0
Well Name and Number | 400 | 0 | 0 | 400 | 0 | 0
Wilson IC 03-062HN | 500 | 0 | 0 | 500 | 0 | 0
API Number (if available) | 600 | 0 | 0 | 600 | 0 | 0
| 700 | 0 | 0 | 700 | 0 | 0
Location: QQ SEC TWP RGE | 800 | 0 | 0 | 800 | 0 | 0
NWNW Sec 1, T3N, R68W | 900 | 0 | 0 | 900 | 0 | 0
Citing Type: Planned or Actual | 1000 | 0 | 0 | 1000 | 0 | 0
Planned | 1100 | 0 | 0 | 1100 | 0 | 0
Deviation Indicator | 1200 | 0 | 0 | 1200 | 0 | 0
Horizontal | 1300 | 0 | 0 | 1300 | 0 | 0
North Reference | 1400 | 0 | 0 | 1400 | 0 | 0
True | 1500 | 0 | 0 | 1500 | 0 | 0
Grid Type | 1600 | 0 | 0 | 1600 | 0 | 0
#VALUE! | 1700 | 0 | 0 | 1700 | 0 | 0
| 1800 | 0 | 0 | 1800 | 0 | 0
| 1900 | 0 | 0 | 1900 | 0 | 0
| 2000 | 0 | 0 | 2000 | 0 | 0
| 2100 | 0 | 0 | 2100 | 0 | 0
| 2200 | 0 | 0 | 2200 | 0 | 0
| 2300 | 0 | 0 | 2300 | 0 | 0
| 2400 | 0 | 0 | 2400 | 0 | 0
| 2500 | 0 | 0 | 2500 | 0 | 0
| 2600 | 0 | 0 | 2600 | 0 | 0
| 2700 | 0 | 0 | 2700 | 0 | 0
| 2800 | 0 | 0 | 2800 | 0 | 0
| 2900 | 0 | 0 | 2900 | 0 | 0
| 3000 | 0 | 0 | 3000 | 0 | 0
| 3100 | 0 | 0 | 3100 | 0 | 0
| 3200 | 0 | 0 | 3200 | 0 | 0
| 3300 | 0 | 0 | 3300 | 0 | 0
| 3400 | 0 | 0 | 3400 | 0 | 0
| 3500 | 0 | 0 | 3500 | 0 | 0
| 3600 | 0 | 0 | 3600 | 0 | 0
| 3700 | 0 | 0 | 3700 | 0 | 0
| 3800 | 0 | 0 | 3800 | 0 | 0
| 3900 | 0 | 0 | 3900 | 0 | 0
| 4000 | 0 | 0 | 4000 | 0 | 0
| 4100 | 0 | 0 | 4100 | 0 | 0
| 4200 | 0 | 0 | 4200 | 0 | 0
| 4300 | 0 | 0 | 4300 | 0 | 0
| 4400 | 0 | 0 | 4400 | 0 | 0
| 4500 | 0 | 0 | 4500 | 0 | 0
| 4600 | 0 | 0 | 4600 | 0 | 0
| 4700 | 0 | 0 | 4700 | 0 | 0
| 4800 | 0 | 0 | 4800 | 0 | 0
| 4900 | 0 | 0 | 4900 | 0 | 0
| 5000 | 0 | 0 | 5000 | 0 | 0
| 5100 | 0 | 0 | 5100 | 0 | 0
| 5200 | 0 | 0 | 5200 | 0 | 0
| 5300 | 0 | 0 | 5300 | 0 | 0
| 5400 | 1.48 | 293.32 | 5399.99 | 0.25 | -0.59
| 5500 | 4.48 | 293.32 | 5499.85 | 2.31 | -5.36
| 5600 | 7.48 | 293.32 | 5599.29 | 6.44 | -14.93
| 5700 | 10.48 | 293.32 | 5698.05 | 12.61 | -29.27
| 5800 | 13.48 | 293.32 | 5795.86 | 20.83 | -48.33
| 5900 | 16.48 | 293.32 | 5892.45 | 31.06 | -72.07
| 6000 | 19.48 | 293.32 | 5987.56 | 43.28 | -100.42
| 6100 | 22.48 | 293.32 | 6080.92 | 57.45 | -133.3
| 6200 | 25.48 | 293.32 | 6172.27 | 73.54 | -170.62
| 6300 | 28.48 | 293.32 | 6261.38 | 91.49 | -212.28
| 6400 | 30 | 293.32 | 6348.31 | 111.05 | -257.66
| 6500 | 30 | 293.32 | 6434.92 | 130.84 | -303.57
| 6600 | 30 | 293.32 | 6521.52 | 150.63 | -349.49
| 6700 | 30 | 293.32 | 6608.12 | 170.42 | -395.4
| 6800 | 30 | 293.32 | 6694.73 | 190.21 | -441.32
| 6900 | 30 | 293.32 | 6781.33 | 210 | -487.23
| 7000 | 30 | 293.32 | 6867.93 | 229.79 | -533.15
| 7100 | 39.12 | 286.13 | 6950.24 | 248.5 | -586.53
| 7200 | 48.56 | 281.33 | 7022.31 | 264.67 | -653.76
| 7300 | 58.14 | 277.77 | 7081.94 | 277.81 | -732.79
| 7400 | 67.81 | 274.89 | 7127.33 | 287.53 | -821.22
| 7500 | 77.52 | 272.38 | 7157.09 | 293.52 | -916.37
| 7600 | 87.25 | 270.06 | 7170.32 | 295.6 | -1015.34
| 7628.21 | 90 | 269.41 | 7171 | 295.47 | -1043.54
| 7700 | 90 | 269.41 | 7171 | 294.74 | -1115.33
| 7800 | 90 | 269.41 | 7171 | 293.72 | -1215.32
| 7900 | 90 | 269.41 | 7171 | 292.7 | -1315.32
| 8000 | 90 | 269.41 | 7171 | 291.68 | -1415.31
| 8100 | 90 | 269.41 | 7171 | 290.65 | -1515.31
| 8200 | 90 | 269.41 | 7171 | 289.63 | -1615.3
| 8300 | 90 | 269.41 | 7171 | 288.61 | -1715.3
| 8400 | 90 | 269.41 | 7171 | 287.59 | -1815.29
| 8500 | 90 | 269.41 | 7171 | 286.57 | -1915.28
| 8600 | 90 | 269.41 | 7171 | 285.55 | -2015.28
| 8700 | 90 | 269.41 | 7171 | 284.53 | -2115.27
| 8800 | 90 | 269.41 | 7171 | 283.51 | -2215.27
| 8900 | 90 | 269.41 | 7171 | 282.49 | -2315.26
| 9000 | 90 | 269.41 | 7171 | 281.47 | -2415.26
| 9100 | 90 | 269.41 | 7171 | 280.44 | -2515.25
| 9200 | 90 | 269.41 | 7171 | 279.42 | -2615.25
| 9300 | 90 | 269.41 | 7171 | 278.4 | -2715.24
| 9400 | 90 | 269.41 | 7171 | 277.38 | -2815.24
| 9500 | 90 | 269.41 | 7171 | 276.36 | -2915.23
| 9600 | 90 | 269.41 | 7171 | 275.34 | -3015.23
| 9700 | 90 | 269.41 | 7171 | 274.32 | -3115.22
| 9800 | 90 | 269.41 | 7171 | 273.3 | -3215.22
| 9900 | 90 | 269.41 | 7171 | 272.28 | -3315.21
| 10000 | 90 | 269.41 | 7171 | 271.25 | -3415.21
| 10100 | 90 | 269.41 | 7171 | 270.23 | -3515.2
| 10200 | 90 | 269.41 | 7171 | 269.21 | -3615.2
| 10300 | 90 | 269.41 | 7171 | 268.19 | -3715.19
| 10400 | 90 | 269.41 | 7171 | 267.17 | -3815.19
| 10500 | 90 | 269.41 | 7171 | 266.15 | -3915.18
| 10600 | 90 | 269.41 | 7171 | 265.13 | -4015.18
| 10700 | 90 | 269.41 | 7171 | 264.11 | -4115.17
| 10800 | 90 | 269.41 | 7171 | 263.09 | -4215.16
| 10900 | 90 | 269.41 | 7171 | 262.07 | -4315.16
| 11000 | 90 | 269.41 | 7171 | 261.04 | -4415.15
| 11100 | 90 | 269.41 | 7171 | 260.02 | -4515.15
| 11200 | 90 | 269.41 | 7171 | 259 | -4615.14
| 11300 | 90 | 269.41 | 7171 | 257.98 | -4715.14
| 11400 | 90 | 269.41 | 7171 | 256.96 | -4815.13
| 11500 | 90 | 269.41 | 7171 | 255.94 | -4915.13
| 11600 | 90 | 269.41 | 7171 | 254.92 | -5015.12
| 11700 | 90 | 269.41 | 7171 | 253.9 | -5115.12
| 11800 | 90 | 269.41 | 7171 | 252.88 | -5215.11
| 11900 | 90 | 269.41 | 7171 | 251.85 | -5315.11
| 12000 | 90 | 269.41 | 7171 | 250.83 | -5415.1
| 12100 | 90 | 269.41 | 7171 | 249.81 | -5515.1
| 12200 | 90 | 269.41 | 7171 | 248.79 | -5615.09
| 12300 | 90 | 269.41 | 7171 | 247.77 | -5715.09
| 12400 | 90 | 269.41 | 7171 | 246.75 | -5815.08
| 12500 | 90 | 269.41 | 7171 | 245.73 | -5915.08
| 12600 | 90 | 269.41 | 7171 | 244.71 | -6015.07
| 12700 | 90 | 269.41 | 7171 | 243.69 | -6115.07
| 12800 | 90 | 269.41 | 7171 | 242.67 | -6215.06
| 12900 | 90 | 269.41 | 7171 | 241.64 | -6315.06
| 13000 | 90 | 269.41 | 7171 | 240.62 | -6415.05
| 13100 | 90 | 269.41 | 7171 | 239.6 | -6515.05
| 13200 | 90 | 269.41 | 7171 | 238.58 | -6615.04
| 13300 | 90 | 269.41 | 7171 | 237.56 | -6715.03
| 13400 | 90 | 269.41 | 7171 | 236.54 | -6815.03
| 13500 | 90 | 269.41 | 7171 | 235.52 | -6915.02
| 13600 | 90 | 269.41 | 7171 | 234.5 | -7015.02
| 13700 | 90 | 269.41 | 7171 | 233.48 | -7115.01
| 13800 | 90 | 269.41 | 7171 | 232.45 | -7215.01
| 13900 | 90 | 269.41 | 7171 | 231.43 | -7315
| 14000 | 90 | 269.41 | 7171 | 230.41 | -7415
| 14100 | 90 | 269.41 | 7171 | 229.39 | -7514.99
| 14200 | 90 | 269.41 | 7171 | 228.37 | -7614.99
| 14300 | 90 | 269.41 | 7171 | 227.35 | -7714.98
| 14400 | 90 | 269.41 | 7171 | 226.33 | -7814.98
| 14500 | 90 | 269.41 | 7171 | 225.31 | -7914.97
| 14600 | 90 | 269.41 | 7171 | 224.29 | -8014.97
| 14700 | 90 | 269.41 | 7171 | 223.27 | -8114.96
| 14800 | 90 | 269.41 | 7171 | 222.24 | -8214.96
| 14900 | 90 | 269.41 | 7171 | 221.22 | -8314.95
| 15000 | 90 | 269.41 | 7171 | 220.2 | -8414.95
| 15100 | 90 | 269.41 | 7171 | 219.18 | -8514.94
| 15200 | 90 | 269.41 | 7171 | 218.16 | -8614.94
| 15300 | 90 | 269.41 | 7171 | 217.14 | -8714.93
| 15400 | 90 | 269.41 | 7171 | 216.12 | -8814.93
| 15500 | 90 | 269.41 | 7171 | 215.1 | -8914.92
| 15600 | 90 | 269.41 | 7171 | 214.08 | -9014.91
| 15700 | 90 | 269.41 | 7171 | 213.05 | -9114.91
| 15800 | 90 | 269.41 | 7171 | 212.03 | -9214.9
| 15900 | 90 | 269.41 | 7171 | 211.01 | -9314.9
| 16000 | 90 | 269.41 | 7171 | 209.99 | -9414.89
| 16100 | 90 | 269.41 | 7171 | 208.97 | -9514.89
| 16200 | 90 | 269.41 | 7171 | 207.95 | -9614.88
| 16300 | 90 | 269.41 | 7171 | 206.93 | -9714.88
| 16400 | 90 | 269.41 | 7171 | 205.91 | -9814.87
| 16500 | 90 | 269.41 | 7171 | 204.89 | -9914.87
| 16600 | 90 | 269.41 | 7171 | 203.87 | -10014.86
| 16700 | 90 | 269.41 | 7171 | 202.84 | -10114.86
| 16800 | 90 | 269.41 | 7171 | 201.82 | -10214.85
| 16900 | 90 | 269.41 | 7171 | 200.8 | -10314.85
| 17000 | 90 | 269.41 | 7171 | 199.78 | -10414.84
| 17100 | 90 | 269.41 | 7171 | 198.76 | -10514.84
| 17200 | 90 | 269.41 | 7171 | 197.74 | -10614.83
| 17286.89 | 90 | 269.41 | 7171 | 196.85 | -10701.71

## Lookup (hidden)
North Reference | RetunValue | Grid Type | ReturnValue | Deviation Indicator | ReturnValue
| 2 |  | 0 |  | 4
True |  | SPCS-Colorado Central-NAD27 |  | Directional
Grid |  | SPCS-Colorado Central-NAD83 |  | High Angle
|  | SPCS-Colorado North-NAD27 |  | Horizontal
SPCS-Colorado North-NAD83
SPCS-Colorado South-NAD27
SPCS-Colorado South-NAD83
UTM-Zone 12 NAD27
UTM-Zone 12 NAD83
UTM-Zone 13 NAD27
UTM-Zone 13 NAD83