## Data
Header Information | measured depth (ft) | inclination (°) | azimuth (°) | true vertical depth (ft) | northing +N/-S (ft) | easting +E/-W (ft)
Operator Name | 0 | 0 | 0 | 0 | 0 | 0
Great Western Oil & Gas Company LLC | 100 | 0 | 0 | 100 | 0 | 0
Operator Number | 200 | 0 | 0 | 200 | 0 | 0
10110 | 300 | 0 | 0 | 300 | 0 | 0
Well Name and Number | 400 | 0 | 0 | 400 | 0 | 0
Wilson IC 03-099HC | 500 | 0 | 0 | 500 | 0 | 0
API Number (if available) | 600 | 0 | 0 | 600 | 0 | 0
| 700 | 0 | 0 | 700 | 0 | 0
Location: QQ SEC TWP RGE | 800 | 0 | 0 | 800 | 0 | 0
NWNW Sec 1, T3N, R68W | 900 | 0 | 0 | 900 | 0 | 0
Citing Type: Planned or Actual | 1000 | 0 | 0 | 1000 | 0 | 0
Planned | 1100 | 0 | 0 | 1100 | 0 | 0
Deviation Indicator | 1200 | 0 | 0 | 1200 | 0 | 0
Horizontal | 1300 | 0 | 0 | 1300 | 0 | 0
North Reference | 1400 | 0 | 0 | 1400 | 0 | 0
True | 1500 | 0 | 0 | 1500 | 0 | 0
Grid Type | 1600 | 0 | 0 | 1600 | 0 | 0
#VALUE! | 1700 | 0 | 0 | 1700 | 0 | 0
| 1800 | 0 | 0 | 1800 | 0 | 0
| 1900 | 0 | 0 | 1900 | 0 | 0
| 2000 | 0 | 0 | 2000 | 0 | 0
| 2100 | 0 | 0 | 2100 | 0 | 0
| 2200 | 0 | 0 | 2200 | 0 | 0
| 2300 | 0 | 0 | 2300 | 0 | 0
| 2400 | 0 | 0 | 2400 | 0 | 0
| 2500 | 0 | 0 | 2500 | 0 | 0
| 2600 | 0 | 0 | 2600 | 0 | 0
| 2700 | 0 | 0 | 2700 | 0 | 0
| 2800 | 0 | 0 | 2800 | 0 | 0
| 2900 | 0 | 0 | 2900 | 0 | 0
| 3000 | 0 | 0 | 3000 | 0 | 0
| 3100 | 0 | 0 | 3100 | 0 | 0
| 3200 | 0 | 0 | 3200 | 0 | 0
| 3300 | 0 | 0 | 3300 | 0 | 0
| 3400 | 0 | 0 | 3400 | 0 | 0
| 3500 | 0 | 0 | 3500 | 0 | 0
| 3600 | 0 | 0 | 3600 | 0 | 0
| 3700 | 0 | 0 | 3700 | 0 | 0
| 3800 | 0 | 0 | 3800 | 0 | 0
| 3900 | 0 | 0 | 3900 | 0 | 0
| 4000 | 0 | 0 | 4000 | 0 | 0
| 4100 | 0 | 0 | 4100 | 0 | 0
| 4200 | 0 | 0 | 4200 | 0 | 0
| 4300 | 0 | 0 | 4300 | 0 | 0
| 4400 | 0 | 0 | 4400 | 0 | 0
| 4500 | 0 | 0 | 4500 | 0 | 0
| 4600 | 0 | 0 | 4600 | 0 | 0
| 4700 | 0 | 0 | 4700 | 0 | 0
| 4800 | 0 | 0 | 4800 | 0 | 0
| 4900 | 0 | 0 | 4900 | 0 | 0
| 5000 | 0 | 0 | 5000 | 0 | 0
| 5100 | 0 | 0 | 5100 | 0 | 0
| 5200 | 0 | 0 | 5200 | 0 | 0
| 5300 | 0 | 0 | 5300 | 0 | 0
| 5400 | 0 | 0 | 5400 | 0 | 0
| 5500 | 0.14 | 263.88 | 5500 | 0 | -0.01
| 5600 | 3.14 | 263.88 | 5599.95 | -0.3 | -2.84
| 5700 | 6.14 | 263.88 | 5699.61 | -1.17 | -10.88
| 5800 | 9.14 | 263.88 | 5798.71 | -2.58 | -24.08
| 5900 | 12.14 | 263.88 | 5896.98 | -4.55 | -42.43
| 6000 | 15.14 | 263.88 | 5994.15 | -7.07 | -65.87
| 6100 | 18.14 | 263.88 | 6089.96 | -10.12 | -94.33
| 6200 | 21.14 | 263.88 | 6184.13 | -13.7 | -127.74
| 6300 | 24.14 | 263.88 | 6276.42 | -17.81 | -166
| 6400 | 27.14 | 263.88 | 6366.57 | -22.42 | -209.01
| 6500 | 30 | 263.88 | 6454.33 | -27.53 | -256.65
| 6600 | 30 | 263.88 | 6540.93 | -32.86 | -306.37
| 6700 | 30 | 263.88 | 6627.53 | -38.2 | -356.09
| 6800 | 30 | 263.88 | 6714.13 | -43.53 | -405.81
| 6900 | 30 | 263.88 | 6800.73 | -48.86 | -455.53
| 7000 | 30 | 263.88 | 6887.33 | -54.2 | -505.25
| 7100 | 30 | 263.88 | 6973.93 | -59.53 | -554.96
| 7200 | 35.39 | 264.92 | 7059.19 | -64.81 | -606.86
| 7300 | 45.35 | 266.26 | 7135.28 | -69.71 | -671.36
| 7400 | 55.32 | 267.21 | 7199.03 | -74.04 | -748.12
| 7500 | 65.3 | 267.95 | 7248.5 | -77.68 | -834.8
| 7600 | 75.28 | 268.58 | 7282.18 | -80.51 | -928.79
| 7700 | 85.27 | 269.15 | 7299.04 | -82.45 | -1027.21
| 7747.39 | 90 | 269.42 | 7301 | -83.04 | -1074.54
| 7800 | 90 | 269.42 | 7301 | -83.57 | -1127.14
| 7900 | 90 | 269.42 | 7301 | -84.58 | -1227.14
| 8000 | 90 | 269.42 | 7301 | -85.6 | -1327.13
| 8100 | 90 | 269.42 | 7301 | -86.61 | -1427.13
| 8200 | 90 | 269.42 | 7301 | -87.62 | -1527.12
| 8300 | 90 | 269.42 | 7301 | -88.64 | -1627.12
| 8400 | 90 | 269.42 | 7301 | -89.65 | -1727.11
| 8500 | 90 | 269.42 | 7301 | -90.66 | -1827.11
| 8600 | 90 | 269.42 | 7301 | -91.68 | -1927.1
| 8700 | 90 | 269.42 | 7301 | -92.69 | -2027.1
| 8800 | 90 | 269.42 | 7301 | -93.71 | -2127.09
| 8900 | 90 | 269.42 | 7301 | -94.72 | -2227.09
| 9000 | 90 | 269.42 | 7301 | -95.73 | -2327.08
| 9100 | 90 | 269.42 | 7301 | -96.75 | -2427.08
| 9200 | 90 | 269.42 | 7301 | -97.76 | -2527.07
| 9300 | 90 | 269.42 | 7301 | -98.77 | -2627.07
| 9400 | 90 | 269.42 | 7301 | -99.79 | -2727.06
| 9500 | 90 | 269.42 | 7301 | -100.8 | -2827.06
| 9600 | 90 | 269.42 | 7301 | -101.81 | -2927.05
| 9700 | 90 | 269.42 | 7301 | -102.83 | -3027.05
| 9800 | 90 | 269.42 | 7301 | -103.84 | -3127.04
| 9900 | 90 | 269.42 | 7301 | -104.85 | -3227.04
| 10000 | 90 | 269.42 | 7301 | -105.87 | -3327.03
| 10100 | 90 | 269.42 | 7301 | -106.88 | -3427.03
| 10200 | 90 | 269.42 | 7301 | -107.89 | -3527.02
| 10300 | 90 | 269.42 | 7301 | -108.91 | -3627.02
| 10400 | 90 | 269.42 | 7301 | -109.92 | -3727.01
| 10500 | 90 | 269.42 | 7301 | -110.93 | -3827.01
| 10600 | 90 | 269.42 | 7301 | -111.95 | -3927
| 10700 | 90 | 269.42 | 7301 | -112.96 | -4027
| 10800 | 90 | 269.42 | 7301 | -113.97 | -4126.99
| 10900 | 90 | 269.42 | 7301 | -114.99 | -4226.99
| 11000 | 90 | 269.42 | 7301 | -116 | -4326.98
| 11100 | 90 | 269.42 | 7301 | -117.01 | -4426.98
| 11200 | 90 | 269.42 | 7301 | -118.03 | -4526.97
| 11300 | 90 | 269.42 | 7301 | -119.04 | -4626.97
| 11400 | 90 | 269.42 | 7301 | -120.05 | -4726.96
| 11500 | 90 | 269.42 | 7301 | -121.07 | -4826.95
| 11600 | 90 | 269.42 | 7301 | -122.08 | -4926.95
| 11700 | 90 | 269.42 | 7301 | -123.09 | -5026.94
| 11800 | 90 | 269.42 | 7301 | -124.11 | -5126.94
| 11900 | 90 | 269.42 | 7301 | -125.12 | -5226.93
| 12000 | 90 | 269.42 | 7301 | -126.14 | -5326.93
| 12100 | 90 | 269.42 | 7301 | -127.15 | -5426.92
| 12200 | 90 | 269.42 | 7301 | -128.16 | -5526.92
| 12300 | 90 | 269.42 | 7301 | -129.18 | -5626.91
| 12400 | 90 | 269.42 | 7301 | -130.19 | -5726.91
| 12500 | 90 | 269.42 | 7301 | -131.2 | -5826.9
| 12600 | 90 | 269.42 | 7301 | -132.22 | -5926.9
| 12700 | 90 | 269.42 | 7301 | -133.23 | -6026.89
| 12800 | 90 | 269.42 | 7301 | -134.24 | -6126.89
| 12900 | 90 | 269.42 | 7301 | -135.26 | -6226.88
| 13000 | 90 | 269.42 | 7301 | -136.27 | -6326.88
| 13100 | 90 | 269.42 | 7301 | -137.28 | -6426.87
| 13200 | 90 | 269.42 | 7301 | -138.3 | -6526.87
| 13300 | 90 | 269.42 | 7301 | -139.31 | -6626.86
| 13400 | 90 | 269.42 | 7301 | -140.32 | -6726.86
| 13500 | 90 | 269.42 | 7301 | -141.34 | -6826.85
| 13600 | 90 | 269.42 | 7301 | -142.35 | -6926.85
| 13700 | 90 | 269.42 | 7301 | -143.36 | -7026.84
| 13800 | 90 | 269.42 | 7301 | -144.38 | -7126.84
| 13900 | 90 | 269.42 | 7301 | -145.39 | -7226.83
| 14000 | 90 | 269.42 | 7301 | -146.4 | -7326.83
| 14100 | 90 | 269.42 | 7301 | -147.42 | -7426.82
| 14200 | 90 | 269.42 | 7301 | -148.43 | -7526.82
| 14300 | 90 | 269.42 | 7301 | -149.44 | -7626.81
| 14400 | 90 | 269.42 | 7301 | -150.46 | -7726.81
| 14500 | 90 | 269.42 | 7301 | -151.47 | -7826.8
| 14600 | 90 | 269.42 | 7301 | -152.48 | -7926.8
| 14700 | 90 | 269.42 | 7301 | -153.5 | -8026.79
| 14800 | 90 | 269.42 | 7301 | -154.51 | -8126.79
| 14900 | 90 | 269.42 | 7301 | -155.52 | -8226.78
| 15000 | 90 | 269.42 | 7301 | -156.54 | -8326.78
| 15100 | 90 | 269.42 | 7301 | -157.55 | -8426.77
| 15200 | 90 | 269.42 | 7301 | -158.56 | -8526.76
| 15300 | 90 | 269.42 | 7301 | -159.58 | -8626.76
| 15400 | 90 | 269.42 | 7301 | -160.59 | -8726.75
| 15500 | 90 | 269.42 | 7301 | -161.61 | -8826.75
| 15600 | 90 | 269.42 | 7301 | -162.62 | -8926.74
| 15700 | 90 | 269.42 | 7301 | -163.63 | -9026.74
| 15800 | 90 | 269.42 | 7301 | -164.65 | -9126.73
| 15900 | 90 | 269.42 | 7301 | -165.66 | -9226.73
| 16000 | 90 | 269.42 | 7301 | -166.67 | -9326.72
| 16100 | 90 | 269.42 | 7301 | -167.69 | -9426.72
| 16200 | 90 | 269.42 | 7301 | -168.7 | -9526.71
| 16300 | 90 | 269.42 | 7301 | -169.71 | -9626.71
| 16400 | 90 | 269.42 | 7301 | -170.73 | -9726.7
| 16500 | 90 | 269.42 | 7301 | -171.74 | -9826.7
| 16600 | 90 | 269.42 | 7301 | -172.75 | -9926.69
| 16700 | 90 | 269.42 | 7301 | -173.77 | -10026.69
| 16800 | 90 | 269.42 | 7301 | -174.78 | -10126.68
| 16900 | 90 | 269.42 | 7301 | -175.79 | -10226.68
| 17000 | 90 | 269.42 | 7301 | -176.81 | -10326.67
| 17100 | 90 | 269.42 | 7301 | -177.82 | -10426.67
| 17200 | 90 | 269.42 | 7301 | -178.83 | -10526.66
| 17300 | 90 | 269.42 | 7301 | -179.85 | -10626.66
| 17400 | 90 | 269.42 | 7301 | -180.86 | -10726.65
| 17405.65 | 90 | 269.42 | 7301 | -180.92 | -10732.3

## Lookup (hidden)
North Reference | RetunValue | Grid Type | ReturnValue | Deviation Indicator | ReturnValue
| 2 |  | 0 |  | 4
True |  | SPCS-Colorado Central-NAD27 |  | Directional
Grid |  | SPCS-Colorado Central-NAD83 |  | High Angle
|  | SPCS-Colorado North-NAD27 |  | Horizontal
SPCS-Colorado North-NAD83
SPCS-Colorado South-NAD27
SPCS-Colorado South-NAD83
UTM-Zone 12 NAD27
UTM-Zone 12 NAD83
UTM-Zone 13 NAD27
UTM-Zone 13 NAD83