## Data
Header Information | measured depth (ft) | inclination (°) | azimuth (°) | true vertical depth (ft) | northing +N/-S (ft) | easting +E/-W (ft)
Operator Name | 0 | 0 | 0 | 0 | 0 | 0
Great Western Oil & Gas Company LLC | 100 | 0 | 0 | 100 | 0 | 0
Operator Number | 200 | 0 | 0 | 200 | 0 | 0
10110 | 300 | 0 | 0 | 300 | 0 | 0
Well Name and Number | 400 | 0 | 0 | 400 | 0 | 0
Wilson IC 03-099HN | 500 | 0 | 0 | 500 | 0 | 0
API Number (if available) | 600 | 0 | 0 | 600 | 0 | 0
| 700 | 0 | 0 | 700 | 0 | 0
Location: QQ SEC TWP RGE | 800 | 0 | 0 | 800 | 0 | 0
NWNW Sec 1, T3N, R68W | 900 | 0 | 0 | 900 | 0 | 0
Citing Type: Planned or Actual | 1000 | 0 | 0 | 1000 | 0 | 0
Planned | 1100 | 0 | 0 | 1100 | 0 | 0
Deviation Indicator | 1200 | 0 | 0 | 1200 | 0 | 0
Horizontal | 1300 | 0 | 0 | 1300 | 0 | 0
North Reference | 1400 | 0 | 0 | 1400 | 0 | 0
True | 1500 | 0 | 0 | 1500 | 0 | 0
Grid Type | 1600 | 0 | 0 | 1600 | 0 | 0
#VALUE! | 1700 | 0 | 0 | 1700 | 0 | 0
| 1800 | 0 | 0 | 1800 | 0 | 0
| 1900 | 0 | 0 | 1900 | 0 | 0
| 2000 | 0 | 0 | 2000 | 0 | 0
| 2100 | 0 | 0 | 2100 | 0 | 0
| 2200 | 0 | 0 | 2200 | 0 | 0
| 2300 | 0 | 0 | 2300 | 0 | 0
| 2400 | 0 | 0 | 2400 | 0 | 0
| 2500 | 0 | 0 | 2500 | 0 | 0
| 2600 | 0 | 0 | 2600 | 0 | 0
| 2700 | 0 | 0 | 2700 | 0 | 0
| 2800 | 0 | 0 | 2800 | 0 | 0
| 2900 | 0 | 0 | 2900 | 0 | 0
| 3000 | 0 | 0 | 3000 | 0 | 0
| 3100 | 0 | 0 | 3100 | 0 | 0
| 3200 | 0 | 0 | 3200 | 0 | 0
| 3300 | 0 | 0 | 3300 | 0 | 0
| 3400 | 0 | 0 | 3400 | 0 | 0
| 3500 | 0 | 0 | 3500 | 0 | 0
| 3600 | 0 | 0 | 3600 | 0 | 0
| 3700 | 0 | 0 | 3700 | 0 | 0
| 3800 | 0 | 0 | 3800 | 0 | 0
| 3900 | 0 | 0 | 3900 | 0 | 0
| 4000 | 0 | 0 | 4000 | 0 | 0
| 4100 | 0 | 0 | 4100 | 0 | 0
| 4200 | 0 | 0 | 4200 | 0 | 0
| 4300 | 0 | 0 | 4300 | 0 | 0
| 4400 | 0 | 0 | 4400 | 0 | 0
| 4500 | 0 | 0 | 4500 | 0 | 0
| 4600 | 0 | 0 | 4600 | 0 | 0
| 4700 | 0 | 0 | 4700 | 0 | 0
| 4800 | 0 | 0 | 4800 | 0 | 0
| 4900 | 0 | 0 | 4900 | 0 | 0
| 5000 | 0 | 0 | 5000 | 0 | 0
| 5100 | 0 | 0 | 5100 | 0 | 0
| 5200 | 0 | 0 | 5200 | 0 | 0
| 5300 | 0 | 0 | 5300 | 0 | 0
| 5400 | 2.36 | 271.79 | 5399.98 | 0.05 | -1.62
| 5500 | 5.36 | 271.79 | 5499.74 | 0.26 | -8.34
| 5600 | 8.36 | 271.79 | 5599.01 | 0.63 | -20.27
| 5700 | 11.36 | 271.79 | 5697.53 | 1.17 | -37.38
| 5800 | 14.36 | 271.79 | 5795.01 | 1.86 | -59.63
| 5900 | 17.36 | 271.79 | 5891.19 | 2.71 | -86.93
| 6000 | 20.36 | 271.79 | 5985.81 | 3.72 | -119.24
| 6100 | 23.36 | 271.79 | 6078.61 | 4.88 | -156.45
| 6200 | 26.36 | 271.79 | 6169.34 | 6.19 | -198.46
| 6300 | 29.36 | 271.79 | 6257.74 | 7.64 | -245.16
| 6400 | 30 | 271.79 | 6344.4 | 9.2 | -295.03
| 6500 | 30 | 271.79 | 6431 | 10.76 | -345.01
| 6600 | 30 | 271.79 | 6517.6 | 12.31 | -394.99
| 6700 | 30 | 271.79 | 6604.2 | 13.87 | -444.96
| 6800 | 30 | 271.79 | 6690.8 | 15.43 | -494.94
| 6900 | 30 | 271.79 | 6777.41 | 16.99 | -544.92
| 7000 | 36.3 | 271.28 | 6862.16 | 18.47 | -597.84
| 7100 | 46.3 | 270.72 | 6937.19 | 19.59 | -663.75
| 7200 | 56.29 | 270.33 | 6999.64 | 20.29 | -741.68
| 7300 | 66.29 | 270.01 | 7047.62 | 20.54 | -829.28
| 7400 | 76.29 | 269.75 | 7079.66 | 20.33 | -923.87
| 7500 | 86.28 | 269.5 | 7094.79 | 19.68 | -1022.59
| 7537.18 | 90 | 269.41 | 7096 | 19.33 | -1059.74
| 7600 | 90 | 269.41 | 7096 | 18.69 | -1122.56
| 7700 | 90 | 269.41 | 7096 | 17.66 | -1222.55
| 7800 | 90 | 269.41 | 7096 | 16.64 | -1322.55
| 7900 | 90 | 269.41 | 7096 | 15.61 | -1422.54
| 8000 | 90 | 269.41 | 7096 | 14.59 | -1522.54
| 8100 | 90 | 269.41 | 7096 | 13.56 | -1622.53
| 8200 | 90 | 269.41 | 7096 | 12.54 | -1722.53
| 8300 | 90 | 269.41 | 7096 | 11.51 | -1822.52
| 8400 | 90 | 269.41 | 7096 | 10.49 | -1922.52
| 8500 | 90 | 269.41 | 7096 | 9.47 | -2022.51
| 8600 | 90 | 269.41 | 7096 | 8.44 | -2122.51
| 8700 | 90 | 269.41 | 7096 | 7.42 | -2222.5
| 8800 | 90 | 269.41 | 7096 | 6.39 | -2322.5
| 8900 | 90 | 269.41 | 7096 | 5.37 | -2422.49
| 9000 | 90 | 269.41 | 7096 | 4.34 | -2522.48
| 9100 | 90 | 269.41 | 7096 | 3.32 | -2622.48
| 9200 | 90 | 269.41 | 7096 | 2.29 | -2722.47
| 9300 | 90 | 269.41 | 7096 | 1.27 | -2822.47
| 9400 | 90 | 269.41 | 7096 | 0.24 | -2922.46
| 9500 | 90 | 269.41 | 7096 | -0.78 | -3022.46
| 9600 | 90 | 269.41 | 7096 | -1.81 | -3122.45
| 9700 | 90 | 269.41 | 7096 | -2.83 | -3222.45
| 9800 | 90 | 269.41 | 7096 | -3.85 | -3322.44
| 9900 | 90 | 269.41 | 7096 | -4.88 | -3422.44
| 10000 | 90 | 269.41 | 7096 | -5.9 | -3522.43
| 10100 | 90 | 269.41 | 7096 | -6.93 | -3622.43
| 10200 | 90 | 269.41 | 7096 | -7.95 | -3722.42
| 10300 | 90 | 269.41 | 7096 | -8.98 | -3822.42
| 10400 | 90 | 269.41 | 7096 | -10 | -3922.41
| 10500 | 90 | 269.41 | 7096 | -11.03 | -4022.41
| 10600 | 90 | 269.41 | 7096 | -12.05 | -4122.4
| 10700 | 90 | 269.41 | 7096 | -13.08 | -4222.4
| 10800 | 90 | 269.41 | 7096 | -14.1 | -4322.39
| 10900 | 90 | 269.41 | 7096 | -15.13 | -4422.39
| 11000 | 90 | 269.41 | 7096 | -16.15 | -4522.38
| 11100 | 90 | 269.41 | 7096 | -17.17 | -4622.37
| 11200 | 90 | 269.41 | 7096 | -18.2 | -4722.37
| 11300 | 90 | 269.41 | 7096 | -19.22 | -4822.36
| 11400 | 90 | 269.41 | 7096 | -20.25 | -4922.36
| 11500 | 90 | 269.41 | 7096 | -21.27 | -5022.35
| 11600 | 90 | 269.41 | 7096 | -22.3 | -5122.35
| 11700 | 90 | 269.41 | 7096 | -23.32 | -5222.34
| 11800 | 90 | 269.41 | 7096 | -24.35 | -5322.34
| 11900 | 90 | 269.41 | 7096 | -25.37 | -5422.33
| 12000 | 90 | 269.41 | 7096 | -26.4 | -5522.33
| 12100 | 90 | 269.41 | 7096 | -27.42 | -5622.32
| 12200 | 90 | 269.41 | 7096 | -28.45 | -5722.32
| 12300 | 90 | 269.41 | 7096 | -29.47 | -5822.31
| 12400 | 90 | 269.41 | 7096 | -30.49 | -5922.31
| 12500 | 90 | 269.41 | 7096 | -31.52 | -6022.3
| 12600 | 90 | 269.41 | 7096 | -32.54 | -6122.3
| 12700 | 90 | 269.41 | 7096 | -33.57 | -6222.29
| 12800 | 90 | 269.41 | 7096 | -34.59 | -6322.29
| 12900 | 90 | 269.41 | 7096 | -35.62 | -6422.28
| 13000 | 90 | 269.41 | 7096 | -36.64 | -6522.27
| 13100 | 90 | 269.41 | 7096 | -37.67 | -6622.27
| 13200 | 90 | 269.41 | 7096 | -38.69 | -6722.26
| 13300 | 90 | 269.41 | 7096 | -39.72 | -6822.26
| 13400 | 90 | 269.41 | 7096 | -40.74 | -6922.25
| 13500 | 90 | 269.41 | 7096 | -41.77 | -7022.25
| 13600 | 90 | 269.41 | 7096 | -42.79 | -7122.24
| 13700 | 90 | 269.41 | 7096 | -43.81 | -7222.24
| 13800 | 90 | 269.41 | 7096 | -44.84 | -7322.23
| 13900 | 90 | 269.41 | 7096 | -45.86 | -7422.23
| 14000 | 90 | 269.41 | 7096 | -46.89 | -7522.22
| 14100 | 90 | 269.41 | 7096 | -47.91 | -7622.22
| 14200 | 90 | 269.41 | 7096 | -48.94 | -7722.21
| 14300 | 90 | 269.41 | 7096 | -49.96 | -7822.21
| 14400 | 90 | 269.41 | 7096 | -50.99 | -7922.2
| 14500 | 90 | 269.41 | 7096 | -52.01 | -8022.2
| 14600 | 90 | 269.41 | 7096 | -53.04 | -8122.19
| 14700 | 90 | 269.41 | 7096 | -54.06 | -8222.19
| 14800 | 90 | 269.41 | 7096 | -55.09 | -8322.18
| 14900 | 90 | 269.41 | 7096 | -56.11 | -8422.18
| 15000 | 90 | 269.41 | 7096 | -57.14 | -8522.17
| 15100 | 90 | 269.41 | 7096 | -58.16 | -8622.16
| 15200 | 90 | 269.41 | 7096 | -59.18 | -8722.16
| 15300 | 90 | 269.41 | 7096 | -60.21 | -8822.15
| 15400 | 90 | 269.41 | 7096 | -61.23 | -8922.15
| 15500 | 90 | 269.41 | 7096 | -62.26 | -9022.14
| 15600 | 90 | 269.41 | 7096 | -63.28 | -9122.14
| 15700 | 90 | 269.41 | 7096 | -64.31 | -9222.13
| 15800 | 90 | 269.41 | 7096 | -65.33 | -9322.13
| 15900 | 90 | 269.41 | 7096 | -66.36 | -9422.12
| 16000 | 90 | 269.41 | 7096 | -67.38 | -9522.12
| 16100 | 90 | 269.41 | 7096 | -68.41 | -9622.11
| 16200 | 90 | 269.41 | 7096 | -69.43 | -9722.11
| 16300 | 90 | 269.41 | 7096 | -70.46 | -9822.1
| 16400 | 90 | 269.41 | 7096 | -71.48 | -9922.1
| 16500 | 90 | 269.41 | 7096 | -72.5 | -10022.09
| 16600 | 90 | 269.41 | 7096 | -73.53 | -10122.09
| 16700 | 90 | 269.41 | 7096 | -74.55 | -10222.08
| 16800 | 90 | 269.41 | 7096 | -75.58 | -10322.08
| 16900 | 90 | 269.41 | 7096 | -76.6 | -10422.07
| 17000 | 90 | 269.41 | 7096 | -77.63 | -10522.06
| 17100 | 90 | 269.41 | 7096 | -78.65 | -10622.06
| 17197.08 | 90 | 269.41 | 7096 | -79.65 | -10719.14

## Lookup (hidden)
North Reference | RetunValue | Grid Type | ReturnValue | Deviation Indicator | ReturnValue
| 2 |  | 0 |  | 4
True |  | SPCS-Colorado Central-NAD27 |  | Directional
Grid |  | SPCS-Colorado Central-NAD83 |  | High Angle
|  | SPCS-Colorado North-NAD27 |  | Horizontal
SPCS-Colorado North-NAD83
SPCS-Colorado South-NAD27
SPCS-Colorado South-NAD83
UTM-Zone 12 NAD27
UTM-Zone 12 NAD83
UTM-Zone 13 NAD27
UTM-Zone 13 NAD83