## Data
Header Information | measured depth (ft) | inclination (°) | azimuth (°) | true vertical depth (ft) | northing +N/-S (ft) | easting +E/-W (ft)
Operator Name | 0 | 0 | 0 | 0 | 0 | 0
Great Western Oil & Gas Company LLC | 100 | 0 | 0 | 100 | 0 | 0
Operator Number | 200 | 0 | 0 | 200 | 0 | 0
10110 | 300 | 0 | 0 | 300 | 0 | 0
Well Name and Number | 400 | 0 | 0 | 400 | 0 | 0
Wilson IC 03-259HN | 500 | 0 | 0 | 500 | 0 | 0
API Number (if available) | 600 | 0 | 0 | 600 | 0 | 0
| 700 | 0 | 0 | 700 | 0 | 0
Location: QQ SEC TWP RGE | 800 | 0 | 0 | 800 | 0 | 0
NWNW Sec 1, T3N, R68W | 900 | 0 | 0 | 900 | 0 | 0
Citing Type: Planned or Actual | 1000 | 0 | 0 | 1000 | 0 | 0
Planned | 1100 | 0 | 0 | 1100 | 0 | 0
Deviation Indicator | 1200 | 0 | 0 | 1200 | 0 | 0
Horizontal | 1300 | 0 | 0 | 1300 | 0 | 0
North Reference | 1400 | 0 | 0 | 1400 | 0 | 0
True | 1500 | 0 | 0 | 1500 | 0 | 0
Grid Type | 1600 | 0 | 0 | 1600 | 0 | 0
#VALUE! | 1700 | 0 | 0 | 1700 | 0 | 0
| 1800 | 0 | 0 | 1800 | 0 | 0
| 1900 | 0 | 0 | 1900 | 0 | 0
| 2000 | 0 | 0 | 2000 | 0 | 0
| 2100 | 0 | 0 | 2100 | 0 | 0
| 2200 | 0 | 0 | 2200 | 0 | 0
| 2300 | 0 | 0 | 2300 | 0 | 0
| 2400 | 0 | 0 | 2400 | 0 | 0
| 2500 | 0 | 0 | 2500 | 0 | 0
| 2600 | 0 | 0 | 2600 | 0 | 0
| 2700 | 2.43 | 196 | 2699.98 | -1.65 | -0.47
| 2800 | 5.43 | 196 | 2799.73 | -8.24 | -2.36
| 2900 | 8.43 | 196 | 2898.99 | -19.84 | -5.69
| 3000 | 11.43 | 196 | 2997.48 | -36.41 | -10.44
| 3100 | 14.43 | 196 | 3094.93 | -57.92 | -16.61
| 3200 | 17.43 | 196 | 3191.08 | -84.3 | -24.17
| 3300 | 20.43 | 196 | 3285.66 | -115.48 | -33.11
| 3400 | 23.43 | 196 | 3378.41 | -151.38 | -43.4
| 3500 | 26.43 | 196 | 3469.09 | -191.89 | -55.02
| 3600 | 29.43 | 196 | 3557.43 | -236.91 | -67.93
| 3700 | 30 | 196 | 3644.08 | -284.9 | -81.69
| 3800 | 30 | 196 | 3730.67 | -332.97 | -95.47
| 3900 | 30 | 196 | 3817.27 | -381.03 | -109.25
| 4000 | 30 | 196 | 3903.87 | -429.1 | -123.03
| 4100 | 30 | 196 | 3990.47 | -477.17 | -136.82
| 4200 | 30 | 196 | 4077.07 | -525.24 | -150.6
| 4300 | 30 | 196 | 4163.67 | -573.31 | -164.38
| 4400 | 30 | 196 | 4250.27 | -621.38 | -178.16
| 4500 | 30 | 196 | 4336.87 | -669.45 | -191.94
| 4600 | 30 | 196 | 4423.47 | -717.51 | -205.73
| 4700 | 30 | 196 | 4510.07 | -765.58 | -219.51
| 4800 | 30 | 196 | 4596.67 | -813.65 | -233.29
| 4900 | 30 | 196 | 4683.27 | -861.72 | -247.07
| 5000 | 30 | 196 | 4769.87 | -909.79 | -260.86
| 5100 | 30 | 196 | 4856.47 | -957.86 | -274.64
| 5200 | 30 | 196 | 4943.07 | -1005.92 | -288.42
| 5300 | 30 | 196 | 5029.67 | -1053.99 | -302.2
| 5400 | 30 | 196 | 5116.27 | -1102.06 | -315.99
| 5500 | 30 | 196 | 5202.87 | -1150.13 | -329.77
| 5600 | 30 | 196 | 5289.47 | -1198.2 | -343.55
| 5700 | 30 | 196 | 5376.07 | -1246.27 | -357.33
| 5800 | 30 | 196 | 5462.66 | -1294.34 | -371.11
| 5900 | 30 | 196 | 5549.26 | -1342.4 | -384.9
| 6000 | 30 | 196 | 5635.86 | -1390.47 | -398.68
| 6100 | 30 | 196 | 5722.46 | -1438.54 | -412.46
| 6200 | 30 | 196 | 5809.06 | -1486.61 | -426.24
| 6300 | 30 | 196 | 5895.66 | -1534.68 | -440.03
| 6400 | 30 | 196 | 5982.26 | -1582.75 | -453.81
| 6500 | 30 | 196 | 6068.86 | -1630.81 | -467.59
| 6600 | 30 | 196 | 6155.46 | -1678.88 | -481.37
| 6700 | 30 | 196 | 6242.06 | -1726.95 | -495.15
| 6800 | 30 | 196 | 6328.66 | -1775.02 | -508.94
| 6900 | 30 | 196 | 6415.26 | -1823.09 | -522.72
| 7000 | 30 | 196 | 6501.86 | -1871.16 | -536.5
| 7100 | 30 | 196 | 6588.46 | -1919.23 | -550.28
| 7200 | 30.27 | 197.97 | 6675.05 | -1967.29 | -564.16
| 7300 | 34.29 | 215.19 | 6759.75 | -2014.41 | -588.23
| 7400 | 40.22 | 228.55 | 6839.44 | -2058.91 | -628.77
| 7500 | 47.33 | 238.76 | 6911.69 | -2099.46 | -684.55
| 7600 | 55.15 | 246.77 | 6974.31 | -2134.8 | -753.86
| 7700 | 63.4 | 253.35 | 7025.4 | -2163.87 | -834.6
| 7800 | 71.92 | 259.03 | 7063.4 | -2185.79 | -924.33
| 7900 | 80.58 | 264.17 | 7087.16 | -2199.88 | -1020.3
| 8000 | 89.32 | 269.06 | 7095.95 | -2205.73 | -1119.62
| 8007.77 | 90 | 269.44 | 7096 | -2205.83 | -1127.39
| 8100 | 90 | 269.44 | 7096 | -2206.74 | -1219.61
| 8200 | 90 | 269.44 | 7096 | -2207.72 | -1319.61
| 8300 | 90 | 269.44 | 7096 | -2208.7 | -1419.6
| 8400 | 90 | 269.44 | 7096 | -2209.69 | -1519.6
| 8500 | 90 | 269.44 | 7096 | -2210.67 | -1619.59
| 8600 | 90 | 269.44 | 7096 | -2211.66 | -1719.59
| 8700 | 90 | 269.44 | 7096 | -2212.64 | -1819.58
| 8800 | 90 | 269.44 | 7096 | -2213.63 | -1919.58
| 8900 | 90 | 269.44 | 7096 | -2214.61 | -2019.57
| 9000 | 90 | 269.44 | 7096 | -2215.59 | -2119.57
| 9100 | 90 | 269.44 | 7096 | -2216.58 | -2219.56
| 9200 | 90 | 269.44 | 7096 | -2217.56 | -2319.56
| 9300 | 90 | 269.44 | 7096 | -2218.55 | -2419.55
| 9400 | 90 | 269.44 | 7096 | -2219.53 | -2519.55
| 9500 | 90 | 269.44 | 7096 | -2220.51 | -2619.54
| 9600 | 90 | 269.44 | 7096 | -2221.5 | -2719.54
| 9700 | 90 | 269.44 | 7096 | -2222.48 | -2819.53
| 9800 | 90 | 269.44 | 7096 | -2223.47 | -2919.53
| 9900 | 90 | 269.44 | 7096 | -2224.45 | -3019.52
| 10000 | 90 | 269.44 | 7096 | -2225.43 | -3119.52
| 10100 | 90 | 269.44 | 7096 | -2226.42 | -3219.51
| 10200 | 90 | 269.44 | 7096 | -2227.4 | -3319.51
| 10300 | 90 | 269.44 | 7096 | -2228.39 | -3419.5
| 10400 | 90 | 269.44 | 7096 | -2229.37 | -3519.5
| 10500 | 90 | 269.44 | 7096 | -2230.36 | -3619.49
| 10600 | 90 | 269.44 | 7096 | -2231.34 | -3719.49
| 10700 | 90 | 269.44 | 7096 | -2232.32 | -3819.48
| 10800 | 90 | 269.44 | 7096 | -2233.31 | -3919.48
| 10900 | 90 | 269.44 | 7096 | -2234.29 | -4019.47
| 11000 | 90 | 269.44 | 7096 | -2235.28 | -4119.47
| 11100 | 90 | 269.44 | 7096 | -2236.26 | -4219.46
| 11200 | 90 | 269.44 | 7096 | -2237.24 | -4319.46
| 11300 | 90 | 269.44 | 7096 | -2238.23 | -4419.46
| 11400 | 90 | 269.44 | 7096 | -2239.21 | -4519.45
| 11500 | 90 | 269.44 | 7096 | -2240.2 | -4619.45
| 11600 | 90 | 269.44 | 7096 | -2241.18 | -4719.44
| 11700 | 90 | 269.44 | 7096 | -2242.16 | -4819.44
| 11800 | 90 | 269.44 | 7096 | -2243.15 | -4919.43
| 11900 | 90 | 269.44 | 7096 | -2244.13 | -5019.43
| 12000 | 90 | 269.44 | 7096 | -2245.12 | -5119.42
| 12100 | 90 | 269.44 | 7096 | -2246.1 | -5219.42
| 12200 | 90 | 269.44 | 7096 | -2247.09 | -5319.41
| 12300 | 90 | 269.44 | 7096 | -2248.07 | -5419.41
| 12400 | 90 | 269.44 | 7096 | -2249.05 | -5519.4
| 12500 | 90 | 269.44 | 7096 | -2250.04 | -5619.4
| 12600 | 90 | 269.44 | 7096 | -2251.02 | -5719.39
| 12700 | 90 | 269.44 | 7096 | -2252.01 | -5819.39
| 12800 | 90 | 269.44 | 7096 | -2252.99 | -5919.38
| 12900 | 90 | 269.44 | 7096 | -2253.97 | -6019.38
| 13000 | 90 | 269.44 | 7096 | -2254.96 | -6119.37
| 13100 | 90 | 269.44 | 7096 | -2255.94 | -6219.37
| 13200 | 90 | 269.44 | 7096 | -2256.93 | -6319.36
| 13300 | 90 | 269.44 | 7096 | -2257.91 | -6419.36
| 13400 | 90 | 269.44 | 7096 | -2258.89 | -6519.35
| 13500 | 90 | 269.44 | 7096 | -2259.88 | -6619.35
| 13600 | 90 | 269.44 | 7096 | -2260.86 | -6719.34
| 13700 | 90 | 269.44 | 7096 | -2261.85 | -6819.34
| 13800 | 90 | 269.44 | 7096 | -2262.83 | -6919.33
| 13900 | 90 | 269.44 | 7096 | -2263.82 | -7019.33
| 14000 | 90 | 269.44 | 7096 | -2264.8 | -7119.32
| 14100 | 90 | 269.44 | 7096 | -2265.78 | -7219.32
| 14200 | 90 | 269.44 | 7096 | -2266.77 | -7319.31
| 14300 | 90 | 269.44 | 7096 | -2267.75 | -7419.31
| 14400 | 90 | 269.44 | 7096 | -2268.74 | -7519.31
| 14500 | 90 | 269.44 | 7096 | -2269.72 | -7619.3
| 14600 | 90 | 269.44 | 7096 | -2270.7 | -7719.3
| 14700 | 90 | 269.44 | 7096 | -2271.69 | -7819.29
| 14800 | 90 | 269.44 | 7096 | -2272.67 | -7919.29
| 14900 | 90 | 269.44 | 7096 | -2273.66 | -8019.28
| 15000 | 90 | 269.44 | 7096 | -2274.64 | -8119.28
| 15100 | 90 | 269.44 | 7096 | -2275.62 | -8219.27
| 15200 | 90 | 269.44 | 7096 | -2276.61 | -8319.27
| 15300 | 90 | 269.44 | 7096 | -2277.59 | -8419.26
| 15400 | 90 | 269.44 | 7096 | -2278.58 | -8519.26
| 15500 | 90 | 269.44 | 7096 | -2279.56 | -8619.25
| 15600 | 90 | 269.44 | 7096 | -2280.55 | -8719.25
| 15700 | 90 | 269.44 | 7096 | -2281.53 | -8819.24
| 15800 | 90 | 269.44 | 7096 | -2282.51 | -8919.24
| 15900 | 90 | 269.44 | 7096 | -2283.5 | -9019.23
| 16000 | 90 | 269.44 | 7096 | -2284.48 | -9119.23
| 16100 | 90 | 269.44 | 7096 | -2285.47 | -9219.22
| 16200 | 90 | 269.44 | 7096 | -2286.45 | -9319.22
| 16300 | 90 | 269.44 | 7096 | -2287.43 | -9419.21
| 16400 | 90 | 269.44 | 7096 | -2288.42 | -9519.21
| 16500 | 90 | 269.44 | 7096 | -2289.4 | -9619.2
| 16600 | 90 | 269.44 | 7096 | -2290.39 | -9719.2
| 16700 | 90 | 269.44 | 7096 | -2291.37 | -9819.19
| 16800 | 90 | 269.44 | 7096 | -2292.35 | -9919.19
| 16900 | 90 | 269.44 | 7096 | -2293.34 | -10019.18
| 17000 | 90 | 269.44 | 7096 | -2294.32 | -10119.18
| 17100 | 90 | 269.44 | 7096 | -2295.31 | -10219.17
| 17200 | 90 | 269.44 | 7096 | -2296.29 | -10319.17
| 17300 | 90 | 269.44 | 7096 | -2297.28 | -10419.16
| 17400 | 90 | 269.44 | 7096 | -2298.26 | -10519.16
| 17500 | 90 | 269.44 | 7096 | -2299.24 | -10619.15
| 17600 | 90 | 269.44 | 7096 | -2300.23 | -10719.15
| 17655.98 | 90 | 269.44 | 7096 | -2300.78 | -10775.13

## Lookup (hidden)
North Reference | RetunValue | Grid Type | ReturnValue | Deviation Indicator | ReturnValue
| 2 |  | 0 |  | 4
True |  | SPCS-Colorado Central-NAD27 |  | Directional
Grid |  | SPCS-Colorado Central-NAD83 |  | High Angle
|  | SPCS-Colorado North-NAD27 |  | Horizontal
SPCS-Colorado North-NAD83
SPCS-Colorado South-NAD27
SPCS-Colorado South-NAD83
UTM-Zone 12 NAD27
UTM-Zone 12 NAD83
UTM-Zone 13 NAD27
UTM-Zone 13 NAD83