## Data
Header Information | measured depth (ft) | inclination (°) | azimuth (°) | true vertical depth (ft) | northing +N/-S (ft) | easting +E/-W (ft)
Operator Name | 0 | 0 | 0 | 0 | 0 | 0
Great Western Oil & Gas Company LLC | 100 | 0 | 0 | 100 | 0 | 0
Operator Number | 200 | 0 | 0 | 200 | 0 | 0
10110 | 300 | 0 | 0 | 300 | 0 | 0
Well Name and Number | 400 | 0 | 0 | 400 | 0 | 0
Wilson IC 03-299HNX | 500 | 0 | 0 | 500 | 0 | 0
API Number (if available) | 600 | 0 | 0 | 600 | 0 | 0
| 700 | 0 | 0 | 700 | 0 | 0
Location: QQ SEC TWP RGE | 800 | 0 | 0 | 800 | 0 | 0
NWNW Sec 1, T3N, R68W | 900 | 0 | 0 | 900 | 0 | 0
Citing Type: Planned or Actual | 1000 | 0 | 0 | 1000 | 0 | 0
Planned | 1100 | 0 | 0 | 1100 | 0 | 0
Deviation Indicator | 1200 | 0 | 0 | 1200 | 0 | 0
Horizontal | 1300 | 0 | 0 | 1300 | 0 | 0
North Reference | 1400 | 0 | 0 | 1400 | 0 | 0
True | 1500 | 0 | 0 | 1500 | 0 | 0
Grid Type | 1600 | 0 | 0 | 1600 | 0 | 0
#VALUE! | 1700 | 0 | 0 | 1700 | 0 | 0
| 1800 | 0 | 0 | 1800 | 0 | 0
| 1900 | 0 | 0 | 1900 | 0 | 0
| 2000 | 1.68 | 192.84 | 1999.99 | -0.8 | -0.18
| 2100 | 4.68 | 192.84 | 2099.83 | -6.21 | -1.41
| 2200 | 7.68 | 192.84 | 2199.23 | -16.7 | -3.81
| 2300 | 10.68 | 192.84 | 2297.94 | -32.26 | -7.35
| 2400 | 13.68 | 192.84 | 2395.68 | -52.83 | -12.04
| 2500 | 16.68 | 192.84 | 2492.18 | -78.35 | -17.86
| 2600 | 19.68 | 192.84 | 2587.18 | -108.77 | -24.79
| 2700 | 22.68 | 192.84 | 2680.41 | -143.99 | -32.81
| 2800 | 25.68 | 192.84 | 2771.63 | -183.92 | -41.91
| 2900 | 28.68 | 192.84 | 2860.57 | -228.46 | -52.06
| 3000 | 30 | 192.84 | 2947.43 | -276.78 | -63.07
| 3100 | 30 | 192.84 | 3034.03 | -325.53 | -74.18
| 3200 | 30 | 192.84 | 3120.63 | -374.27 | -85.29
| 3300 | 30 | 192.84 | 3207.24 | -423.02 | -96.4
| 3400 | 30 | 192.84 | 3293.84 | -471.77 | -107.51
| 3500 | 30 | 192.84 | 3380.44 | -520.52 | -118.62
| 3600 | 30 | 192.84 | 3467.05 | -569.27 | -129.73
| 3700 | 30 | 192.84 | 3553.65 | -618.02 | -140.84
| 3800 | 30 | 192.84 | 3640.25 | -666.77 | -151.95
| 3900 | 30 | 192.84 | 3726.85 | -715.52 | -163.06
| 4000 | 30 | 192.84 | 3813.46 | -764.27 | -174.17
| 4100 | 30 | 192.84 | 3900.06 | -813.02 | -185.28
| 4200 | 30 | 192.84 | 3986.66 | -861.77 | -196.39
| 4300 | 30 | 192.84 | 4073.27 | -910.52 | -207.5
| 4400 | 30 | 192.84 | 4159.87 | -959.27 | -218.61
| 4500 | 30 | 192.84 | 4246.47 | -1008.02 | -229.72
| 4600 | 30 | 192.84 | 4333.08 | -1056.76 | -240.83
| 4700 | 30 | 192.84 | 4419.68 | -1105.51 | -251.94
| 4800 | 30 | 192.84 | 4506.28 | -1154.26 | -263.05
| 4900 | 30 | 192.84 | 4592.89 | -1203.01 | -274.16
| 5000 | 30 | 192.84 | 4679.49 | -1251.76 | -285.27
| 5100 | 30 | 192.84 | 4766.09 | -1300.51 | -296.38
| 5200 | 30 | 192.84 | 4852.69 | -1349.26 | -307.48
| 5300 | 30 | 192.84 | 4939.3 | -1398.01 | -318.59
| 5400 | 30 | 192.84 | 5025.9 | -1446.76 | -329.7
| 5500 | 30 | 192.84 | 5112.5 | -1495.51 | -340.81
| 5600 | 30 | 192.84 | 5199.11 | -1544.26 | -351.92
| 5700 | 30 | 192.84 | 5285.71 | -1593.01 | -363.03
| 5800 | 30 | 192.84 | 5372.31 | -1641.76 | -374.14
| 5900 | 30 | 192.84 | 5458.92 | -1690.5 | -385.25
| 6000 | 30 | 192.84 | 5545.52 | -1739.25 | -396.36
| 6100 | 30 | 192.84 | 5632.12 | -1788 | -407.47
| 6200 | 30 | 192.84 | 5718.72 | -1836.75 | -418.58
| 6300 | 30 | 192.84 | 5805.33 | -1885.5 | -429.69
| 6400 | 30 | 192.84 | 5891.93 | -1934.25 | -440.8
| 6500 | 30 | 192.84 | 5978.53 | -1983 | -451.91
| 6600 | 30 | 192.84 | 6065.14 | -2031.75 | -463.02
| 6700 | 30 | 192.84 | 6151.74 | -2080.5 | -474.13
| 6800 | 30 | 192.84 | 6238.34 | -2129.25 | -485.24
| 6900 | 30 | 192.84 | 6324.95 | -2178 | -496.35
| 7000 | 30 | 192.84 | 6411.55 | -2226.75 | -507.46
| 7100 | 30 | 192.84 | 6498.15 | -2275.5 | -518.57
| 7200 | 30 | 192.84 | 6584.76 | -2324.25 | -529.68
| 7300 | 32.76 | 208.66 | 6670.41 | -2372.53 | -547.25
| 7400 | 37.99 | 223.45 | 6752.07 | -2418.72 | -581.48
| 7500 | 44.65 | 234.79 | 6827.24 | -2461.43 | -631.48
| 7600 | 52.19 | 243.6 | 6893.64 | -2499.35 | -695.74
| 7700 | 60.26 | 250.72 | 6949.24 | -2531.32 | -772.29
| 7800 | 68.65 | 256.76 | 6992.36 | -2556.38 | -858.82
| 7900 | 77.23 | 262.13 | 7021.69 | -2573.77 | -952.7
| 8000 | 85.92 | 267.15 | 7036.33 | -2582.95 | -1051.06
| 8046.82 | 90 | 269.44 | 7038 | -2584.34 | -1097.82
| 8100 | 90 | 269.44 | 7038 | -2584.86 | -1151
| 8200 | 90 | 269.44 | 7038 | -2585.83 | -1250.99
| 8300 | 90 | 269.44 | 7038 | -2586.8 | -1350.99
| 8400 | 90 | 269.44 | 7038 | -2587.78 | -1450.98
| 8500 | 90 | 269.44 | 7038 | -2588.75 | -1550.98
| 8600 | 90 | 269.44 | 7038 | -2589.72 | -1650.97
| 8700 | 90 | 269.44 | 7038 | -2590.7 | -1750.97
| 8800 | 90 | 269.44 | 7038 | -2591.67 | -1850.96
| 8900 | 90 | 269.44 | 7038 | -2592.64 | -1950.96
| 9000 | 90 | 269.44 | 7038 | -2593.61 | -2050.95
| 9100 | 90 | 269.44 | 7038 | -2594.59 | -2150.95
| 9200 | 90 | 269.44 | 7038 | -2595.56 | -2250.94
| 9300 | 90 | 269.44 | 7038 | -2596.53 | -2350.94
| 9400 | 90 | 269.44 | 7038 | -2597.51 | -2450.94
| 9500 | 90 | 269.44 | 7038 | -2598.48 | -2550.93
| 9600 | 90 | 269.44 | 7038 | -2599.45 | -2650.93
| 9700 | 90 | 269.44 | 7038 | -2600.42 | -2750.92
| 9800 | 90 | 269.44 | 7038 | -2601.4 | -2850.92
| 9900 | 90 | 269.44 | 7038 | -2602.37 | -2950.91
| 10000 | 90 | 269.44 | 7038 | -2603.34 | -3050.91
| 10100 | 90 | 269.44 | 7038 | -2604.32 | -3150.9
| 10200 | 90 | 269.44 | 7038 | -2605.29 | -3250.9
| 10300 | 90 | 269.44 | 7038 | -2606.26 | -3350.89
| 10400 | 90 | 269.44 | 7038 | -2607.23 | -3450.89
| 10500 | 90 | 269.44 | 7038 | -2608.21 | -3550.88
| 10600 | 90 | 269.44 | 7038 | -2609.18 | -3650.88
| 10700 | 90 | 269.44 | 7038 | -2610.15 | -3750.87
| 10800 | 90 | 269.44 | 7038 | -2611.13 | -3850.87
| 10900 | 90 | 269.44 | 7038 | -2612.1 | -3950.86
| 11000 | 90 | 269.44 | 7038 | -2613.07 | -4050.86
| 11100 | 90 | 269.44 | 7038 | -2614.05 | -4150.85
| 11200 | 90 | 269.44 | 7038 | -2615.02 | -4250.85
| 11300 | 90 | 269.44 | 7038 | -2615.99 | -4350.85
| 11400 | 90 | 269.44 | 7038 | -2616.96 | -4450.84
| 11500 | 90 | 269.44 | 7038 | -2617.94 | -4550.84
| 11600 | 90 | 269.44 | 7038 | -2618.91 | -4650.83
| 11700 | 90 | 269.44 | 7038 | -2619.88 | -4750.83
| 11800 | 90 | 269.44 | 7038 | -2620.86 | -4850.82
| 11900 | 90 | 269.44 | 7038 | -2621.83 | -4950.82
| 12000 | 90 | 269.44 | 7038 | -2622.8 | -5050.81
| 12100 | 90 | 269.44 | 7038 | -2623.77 | -5150.81
| 12200 | 90 | 269.44 | 7038 | -2624.75 | -5250.8
| 12300 | 90 | 269.44 | 7038 | -2625.72 | -5350.8
| 12400 | 90 | 269.44 | 7038 | -2626.69 | -5450.79
| 12500 | 90 | 269.44 | 7038 | -2627.67 | -5550.79
| 12600 | 90 | 269.44 | 7038 | -2628.64 | -5650.78
| 12700 | 90 | 269.44 | 7038 | -2629.61 | -5750.78
| 12800 | 90 | 269.44 | 7038 | -2630.58 | -5850.77
| 12900 | 90 | 269.44 | 7038 | -2631.56 | -5950.77
| 13000 | 90 | 269.44 | 7038 | -2632.53 | -6050.76
| 13100 | 90 | 269.44 | 7038 | -2633.5 | -6150.76
| 13200 | 90 | 269.44 | 7038 | -2634.48 | -6250.76
| 13300 | 90 | 269.44 | 7038 | -2635.45 | -6350.75
| 13400 | 90 | 269.44 | 7038 | -2636.42 | -6450.75
| 13500 | 90 | 269.44 | 7038 | -2637.39 | -6550.74
| 13600 | 90 | 269.44 | 7038 | -2638.37 | -6650.74
| 13700 | 90 | 269.44 | 7038 | -2639.34 | -6750.73
| 13800 | 90 | 269.44 | 7038 | -2640.31 | -6850.73
| 13900 | 90 | 269.44 | 7038 | -2641.29 | -6950.72
| 14000 | 90 | 269.44 | 7038 | -2642.26 | -7050.72
| 14100 | 90 | 269.44 | 7038 | -2643.23 | -7150.71
| 14200 | 90 | 269.44 | 7038 | -2644.2 | -7250.71
| 14300 | 90 | 269.44 | 7038 | -2645.18 | -7350.7
| 14400 | 90 | 269.44 | 7038 | -2646.15 | -7450.7
| 14500 | 90 | 269.44 | 7038 | -2647.12 | -7550.69
| 14600 | 90 | 269.44 | 7038 | -2648.1 | -7650.69
| 14700 | 90 | 269.44 | 7038 | -2649.07 | -7750.68
| 14800 | 90 | 269.44 | 7038 | -2650.04 | -7850.68
| 14900 | 90 | 269.44 | 7038 | -2651.01 | -7950.67
| 15000 | 90 | 269.44 | 7038 | -2651.99 | -8050.67
| 15100 | 90 | 269.44 | 7038 | -2652.96 | -8150.67
| 15200 | 90 | 269.44 | 7038 | -2653.93 | -8250.66
| 15300 | 90 | 269.44 | 7038 | -2654.91 | -8350.66
| 15400 | 90 | 269.44 | 7038 | -2655.88 | -8450.65
| 15500 | 90 | 269.44 | 7038 | -2656.85 | -8550.65
| 15600 | 90 | 269.44 | 7038 | -2657.83 | -8650.64
| 15700 | 90 | 269.44 | 7038 | -2658.8 | -8750.64
| 15800 | 90 | 269.44 | 7038 | -2659.77 | -8850.63
| 15900 | 90 | 269.44 | 7038 | -2660.74 | -8950.63
| 16000 | 90 | 269.44 | 7038 | -2661.72 | -9050.62
| 16100 | 90 | 269.44 | 7038 | -2662.69 | -9150.62
| 16200 | 90 | 269.44 | 7038 | -2663.66 | -9250.61
| 16300 | 90 | 269.44 | 7038 | -2664.64 | -9350.61
| 16400 | 90 | 269.44 | 7038 | -2665.61 | -9450.6
| 16500 | 90 | 269.44 | 7038 | -2666.58 | -9550.6
| 16600 | 90 | 269.44 | 7038 | -2667.55 | -9650.59
| 16700 | 90 | 269.44 | 7038 | -2668.53 | -9750.59
| 16800 | 90 | 269.44 | 7038 | -2669.5 | -9850.58
| 16900 | 90 | 269.44 | 7038 | -2670.47 | -9950.58
| 17000 | 90 | 269.44 | 7038 | -2671.45 | -10050.58
| 17100 | 90 | 269.44 | 7038 | -2672.42 | -10150.57
| 17200 | 90 | 269.44 | 7038 | -2673.39 | -10250.57
| 17300 | 90 | 269.44 | 7038 | -2674.36 | -10350.56
| 17400 | 90 | 269.44 | 7038 | -2675.34 | -10450.56
| 17500 | 90 | 269.44 | 7038 | -2676.31 | -10550.55
| 17600 | 90 | 269.44 | 7038 | -2677.28 | -10650.55
| 17695.16 | 90 | 269.44 | 7038 | -2678.21 | -10745.71

## Lookup (hidden)
North Reference | RetunValue | Grid Type | ReturnValue | Deviation Indicator | ReturnValue
| 2 |  | 0 |  | 4
True |  | SPCS-Colorado Central-NAD27 |  | Directional
Grid |  | SPCS-Colorado Central-NAD83 |  | High Angle
|  | SPCS-Colorado North-NAD27 |  | Horizontal
SPCS-Colorado North-NAD83
SPCS-Colorado South-NAD27
SPCS-Colorado South-NAD83
UTM-Zone 12 NAD27
UTM-Zone 12 NAD83
UTM-Zone 13 NAD27
UTM-Zone 13 NAD83