## Data
Header Information | measured depth (ft) | inclination (°) | azimuth (°) | true vertical depth (ft) | northing +N/-S (ft) | easting +E/-W (ft)
Operator Name | 0 | 0 | 0 | 0 | 0 | 0
Great Western Oil & Gas Company LLC | 100 | 0 | 0 | 100 | 0 | 0
Operator Number | 200 | 0 | 0 | 200 | 0 | 0
10110 | 300 | 0 | 0 | 300 | 0 | 0
Well Name and Number | 400 | 0 | 0 | 400 | 0 | 0
Wilson IC 03-379HN | 500 | 0 | 0 | 500 | 0 | 0
API Number (if available) | 600 | 0 | 0 | 600 | 0 | 0
| 700 | 0 | 187.54 | 700 | 0 | 0
Location: QQ SEC TWP RGE | 800 | 3 | 187.54 | 799.95 | -2.59 | -0.34
NWNW Sec 1, T3N, R68W | 900 | 6 | 187.54 | 899.63 | -10.37 | -1.37
Citing Type: Planned or Actual | 1000 | 9 | 187.54 | 998.77 | -23.31 | -3.08
Planned | 1100 | 12 | 187.54 | 1097.08 | -41.37 | -5.47
Deviation Indicator | 1200 | 15 | 187.54 | 1194.31 | -64.51 | -8.54
Horizontal | 1300 | 18 | 187.54 | 1290.18 | -92.67 | -12.26
North Reference | 1400 | 21 | 187.54 | 1384.43 | -125.76 | -16.64
True | 1500 | 24 | 187.54 | 1476.81 | -163.69 | -21.66
Grid Type | 1525.46 | 24.76 | 187.54 | 1500 | -174.11 | -23.04
#VALUE! | 1600 | 27 | 187.54 | 1567.06 | -206.36 | -27.3
| 1700 | 30 | 187.54 | 1654.93 | -253.66 | -33.56
| 1800 | 32.05 | 187.54 | 1740.33 | -305.23 | -40.39
| 1900 | 32.05 | 187.54 | 1825.09 | -357.84 | -47.35
| 2000 | 32.05 | 187.54 | 1909.85 | -410.44 | -54.31
| 2100 | 32.05 | 187.54 | 1994.61 | -463.04 | -61.27
| 2200 | 32.05 | 187.54 | 2079.37 | -515.64 | -68.23
| 2300 | 32.05 | 187.54 | 2164.13 | -568.25 | -75.19
| 2400 | 32.05 | 187.54 | 2248.89 | -620.85 | -82.15
| 2500 | 32.05 | 187.54 | 2333.66 | -673.45 | -89.11
| 2600 | 32.05 | 187.54 | 2418.42 | -726.05 | -96.07
| 2700 | 32.05 | 187.54 | 2503.18 | -778.66 | -103.03
| 2800 | 32.05 | 187.54 | 2587.94 | -831.26 | -109.99
| 2900 | 32.05 | 187.54 | 2672.7 | -883.86 | -116.95
| 3000 | 32.05 | 187.54 | 2757.46 | -936.47 | -123.91
| 3100 | 32.05 | 187.54 | 2842.23 | -989.07 | -130.87
| 3200 | 32.05 | 187.54 | 2926.99 | -1041.67 | -137.83
| 3300 | 32.05 | 187.54 | 3011.75 | -1094.27 | -144.79
| 3400 | 32.05 | 187.54 | 3096.51 | -1146.88 | -151.75
| 3500 | 32.05 | 187.54 | 3181.27 | -1199.48 | -158.71
| 3600 | 32.05 | 187.54 | 3266.03 | -1252.08 | -165.67
| 3700 | 32.05 | 187.54 | 3350.79 | -1304.68 | -172.63
| 3800 | 32.05 | 187.54 | 3435.56 | -1357.29 | -179.59
| 3900 | 32.05 | 187.54 | 3520.32 | -1409.89 | -186.55
| 4000 | 32.05 | 187.54 | 3605.08 | -1462.49 | -193.51
| 4100 | 32.05 | 187.54 | 3689.84 | -1515.09 | -200.47
| 4200 | 32.05 | 187.54 | 3774.6 | -1567.7 | -207.43
| 4300 | 32.05 | 187.54 | 3859.36 | -1620.3 | -214.39
| 4400 | 32.05 | 187.54 | 3944.12 | -1672.9 | -221.35
| 4500 | 32.05 | 187.54 | 4028.89 | -1725.51 | -228.31
| 4600 | 32.05 | 187.54 | 4113.65 | -1778.11 | -235.27
| 4700 | 32.05 | 187.54 | 4198.41 | -1830.71 | -242.23
| 4800 | 32.05 | 187.54 | 4283.17 | -1883.31 | -249.19
| 4900 | 32.05 | 187.54 | 4367.93 | -1935.92 | -256.15
| 5000 | 32.05 | 187.54 | 4452.69 | -1988.52 | -263.11
| 5100 | 32.05 | 187.54 | 4537.46 | -2041.12 | -270.07
| 5200 | 32.05 | 187.54 | 4622.22 | -2093.72 | -277.03
| 5300 | 32.05 | 187.54 | 4706.98 | -2146.33 | -283.99
| 5400 | 32.05 | 187.54 | 4791.74 | -2198.93 | -290.95
| 5500 | 32.05 | 187.54 | 4876.5 | -2251.53 | -297.91
| 5600 | 32.05 | 187.54 | 4961.26 | -2304.13 | -304.87
| 5700 | 32.05 | 187.54 | 5046.02 | -2356.74 | -311.83
| 5800 | 32.05 | 187.54 | 5130.79 | -2409.34 | -318.79
| 5900 | 32.05 | 187.54 | 5215.55 | -2461.94 | -325.75
| 6000 | 32.05 | 187.54 | 5300.31 | -2514.55 | -332.71
| 6100 | 32.05 | 187.54 | 5385.07 | -2567.15 | -339.67
| 6200 | 32.05 | 187.54 | 5469.83 | -2619.75 | -346.63
| 6300 | 32.05 | 187.54 | 5554.59 | -2672.35 | -353.59
| 6400 | 32.05 | 187.54 | 5639.36 | -2724.96 | -360.55
| 6500 | 32.05 | 187.54 | 5724.12 | -2777.56 | -367.51
| 6600 | 32.05 | 187.54 | 5808.88 | -2830.16 | -374.47
| 6700 | 32.05 | 187.54 | 5893.64 | -2882.76 | -381.43
| 6800 | 32.05 | 187.54 | 5978.4 | -2935.37 | -388.39
| 6900 | 32.05 | 187.54 | 6063.16 | -2987.97 | -395.35
| 7000 | 32.05 | 187.54 | 6147.92 | -3040.57 | -402.31
| 7100 | 32.05 | 187.54 | 6232.69 | -3093.17 | -409.27
| 7200 | 32.05 | 187.54 | 6317.45 | -3145.78 | -416.23
| 7300 | 32.05 | 187.54 | 6402.21 | -3198.38 | -423.19
| 7400 | 32.05 | 187.54 | 6486.97 | -3250.98 | -430.15
| 7500 | 32.05 | 187.54 | 6571.73 | -3303.59 | -437.11
| 7600 | 32.23 | 190 | 6656.48 | -3356.18 | -444.23
| 7700 | 35.05 | 207.38 | 6739.93 | -3408.07 | -462.11
| 7800 | 39.95 | 221.75 | 6819.39 | -3457.65 | -496.78
| 7900 | 46.28 | 233.11 | 6892.46 | -3503.41 | -547.19
| 8000 | 53.51 | 242.17 | 6956.92 | -3543.97 | -611.8
| 8100 | 61.3 | 249.63 | 7010.81 | -3578.08 | -688.65
| 8200 | 69.44 | 256.02 | 7052.49 | -3604.73 | -775.42
| 8300 | 77.79 | 261.76 | 7080.69 | -3623.08 | -869.45
| 8400 | 86.26 | 267.14 | 7094.56 | -3632.6 | -967.9
| 8444.05 | 90 | 269.47 | 7096 | -3633.9 | -1011.89
| 8500 | 90 | 269.47 | 7096 | -3634.42 | -1067.84
| 8600 | 90 | 269.47 | 7096 | -3635.35 | -1167.84
| 8700 | 90 | 269.47 | 7096 | -3636.29 | -1267.83
| 8800 | 90 | 269.47 | 7096 | -3637.22 | -1367.83
| 8900 | 90 | 269.47 | 7096 | -3638.15 | -1467.82
| 9000 | 90 | 269.47 | 7096 | -3639.08 | -1567.82
| 9100 | 90 | 269.47 | 7096 | -3640.02 | -1667.81
| 9200 | 90 | 269.47 | 7096 | -3640.95 | -1767.81
| 9300 | 90 | 269.47 | 7096 | -3641.88 | -1867.81
| 9400 | 90 | 269.47 | 7096 | -3642.81 | -1967.8
| 9500 | 90 | 269.47 | 7096 | -3643.74 | -2067.8
| 9600 | 90 | 269.47 | 7096 | -3644.68 | -2167.79
| 9700 | 90 | 269.47 | 7096 | -3645.61 | -2267.79
| 9800 | 90 | 269.47 | 7096 | -3646.54 | -2367.78
| 9900 | 90 | 269.47 | 7096 | -3647.47 | -2467.78
| 10000 | 90 | 269.47 | 7096 | -3648.4 | -2567.78
| 10100 | 90 | 269.47 | 7096 | -3649.34 | -2667.77
| 10200 | 90 | 269.47 | 7096 | -3650.27 | -2767.77
| 10300 | 90 | 269.47 | 7096 | -3651.2 | -2867.76
| 10400 | 90 | 269.47 | 7096 | -3652.13 | -2967.76
| 10500 | 90 | 269.47 | 7096 | -3653.07 | -3067.75
| 10600 | 90 | 269.47 | 7096 | -3654 | -3167.75
| 10700 | 90 | 269.47 | 7096 | -3654.93 | -3267.74
| 10800 | 90 | 269.47 | 7096 | -3655.86 | -3367.74
| 10900 | 90 | 269.47 | 7096 | -3656.79 | -3467.74
| 11000 | 90 | 269.47 | 7096 | -3657.73 | -3567.73
| 11100 | 90 | 269.47 | 7096 | -3658.66 | -3667.73
| 11200 | 90 | 269.47 | 7096 | -3659.59 | -3767.72
| 11300 | 90 | 269.47 | 7096 | -3660.52 | -3867.72
| 11400 | 90 | 269.47 | 7096 | -3661.45 | -3967.71
| 11500 | 90 | 269.47 | 7096 | -3662.39 | -4067.71
| 11600 | 90 | 269.47 | 7096 | -3663.32 | -4167.71
| 11700 | 90 | 269.47 | 7096 | -3664.25 | -4267.7
| 11800 | 90 | 269.47 | 7096 | -3665.18 | -4367.7
| 11900 | 90 | 269.47 | 7096 | -3666.12 | -4467.69
| 12000 | 90 | 269.47 | 7096 | -3667.05 | -4567.69
| 12100 | 90 | 269.47 | 7096 | -3667.98 | -4667.68
| 12200 | 90 | 269.47 | 7096 | -3668.91 | -4767.68
| 12300 | 90 | 269.47 | 7096 | -3669.84 | -4867.68
| 12400 | 90 | 269.47 | 7096 | -3670.78 | -4967.67
| 12500 | 90 | 269.47 | 7096 | -3671.71 | -5067.67
| 12600 | 90 | 269.47 | 7096 | -3672.64 | -5167.66
| 12700 | 90 | 269.47 | 7096 | -3673.57 | -5267.66
| 12800 | 90 | 269.47 | 7096 | -3674.5 | -5367.65
| 12900 | 90 | 269.47 | 7096 | -3675.44 | -5467.65
| 13000 | 90 | 269.47 | 7096 | -3676.37 | -5567.65
| 13100 | 90 | 269.47 | 7096 | -3677.3 | -5667.64
| 13200 | 90 | 269.47 | 7096 | -3678.23 | -5767.64
| 13300 | 90 | 269.47 | 7096 | -3679.17 | -5867.63
| 13400 | 90 | 269.47 | 7096 | -3680.1 | -5967.63
| 13500 | 90 | 269.47 | 7096 | -3681.03 | -6067.62
| 13600 | 90 | 269.47 | 7096 | -3681.96 | -6167.62
| 13700 | 90 | 269.47 | 7096 | -3682.89 | -6267.61
| 13800 | 90 | 269.47 | 7096 | -3683.83 | -6367.61
| 13900 | 90 | 269.47 | 7096 | -3684.76 | -6467.61
| 14000 | 90 | 269.47 | 7096 | -3685.69 | -6567.6
| 14100 | 90 | 269.47 | 7096 | -3686.62 | -6667.6
| 14200 | 90 | 269.47 | 7096 | -3687.55 | -6767.59
| 14300 | 90 | 269.47 | 7096 | -3688.49 | -6867.59
| 14400 | 90 | 269.47 | 7096 | -3689.42 | -6967.58
| 14500 | 90 | 269.47 | 7096 | -3690.35 | -7067.58
| 14600 | 90 | 269.47 | 7096 | -3691.28 | -7167.58
| 14700 | 90 | 269.47 | 7096 | -3692.22 | -7267.57
| 14800 | 90 | 269.47 | 7096 | -3693.15 | -7367.57
| 14900 | 90 | 269.47 | 7096 | -3694.08 | -7467.56
| 15000 | 90 | 269.47 | 7096 | -3695.01 | -7567.56
| 15100 | 90 | 269.47 | 7096 | -3695.94 | -7667.55
| 15200 | 90 | 269.47 | 7096 | -3696.88 | -7767.55
| 15300 | 90 | 269.47 | 7096 | -3697.81 | -7867.55
| 15400 | 90 | 269.47 | 7096 | -3698.74 | -7967.54
| 15500 | 90 | 269.47 | 7096 | -3699.67 | -8067.54
| 15600 | 90 | 269.47 | 7096 | -3700.6 | -8167.53
| 15700 | 90 | 269.47 | 7096 | -3701.54 | -8267.53
| 15800 | 90 | 269.47 | 7096 | -3702.47 | -8367.52
| 15900 | 90 | 269.47 | 7096 | -3703.4 | -8467.52
| 16000 | 90 | 269.47 | 7096 | -3704.33 | -8567.51
| 16100 | 90 | 269.47 | 7096 | -3705.27 | -8667.51
| 16200 | 90 | 269.47 | 7096 | -3706.2 | -8767.51
| 16300 | 90 | 269.47 | 7096 | -3707.13 | -8867.5
| 16400 | 90 | 269.47 | 7096 | -3708.06 | -8967.5
| 16500 | 90 | 269.47 | 7096 | -3708.99 | -9067.49
| 16600 | 90 | 269.47 | 7096 | -3709.93 | -9167.49
| 16700 | 90 | 269.47 | 7096 | -3710.86 | -9267.48
| 16800 | 90 | 269.47 | 7096 | -3711.79 | -9367.48
| 16900 | 90 | 269.47 | 7096 | -3712.72 | -9467.48
| 17000 | 90 | 269.47 | 7096 | -3713.65 | -9567.47
| 17100 | 90 | 269.47 | 7096 | -3714.59 | -9667.47
| 17200 | 90 | 269.47 | 7096 | -3715.52 | -9767.46
| 17300 | 90 | 269.47 | 7096 | -3716.45 | -9867.46
| 17400 | 90 | 269.47 | 7096 | -3717.38 | -9967.45
| 17500 | 90 | 269.47 | 7096 | -3718.32 | -10067.45
| 17600 | 90 | 269.47 | 7096 | -3719.25 | -10167.45
| 17700 | 90 | 269.47 | 7096 | -3720.18 | -10267.44
| 17800 | 90 | 269.47 | 7096 | -3721.11 | -10367.44
| 17900 | 90 | 269.47 | 7096 | -3722.04 | -10467.43
| 18000 | 90 | 269.47 | 7096 | -3722.98 | -10567.43
| 18088.01 | 90 | 269.47 | 7096 | -3723.8 | -10655.44

## Lookup (hidden)
North Reference | RetunValue | Grid Type | ReturnValue | Deviation Indicator | ReturnValue
| 2 |  | 0 |  | 4
True |  | SPCS-Colorado Central-NAD27 |  | Directional
Grid |  | SPCS-Colorado Central-NAD83 |  | High Angle
|  | SPCS-Colorado North-NAD27 |  | Horizontal
SPCS-Colorado North-NAD83
SPCS-Colorado South-NAD27
SPCS-Colorado South-NAD83
UTM-Zone 12 NAD27
UTM-Zone 12 NAD83
UTM-Zone 13 NAD27
UTM-Zone 13 NAD83