## Data
Header Information | measured depth (ft) | inclination (°) | azimuth (°) | true vertical depth (ft) | northing +N/-S (ft) | easting +E/-W (ft)
Operator Name | 0 | 0 | 0 | 0 | 0 | 0
Great Western Oil & Gas Company LLC | 100 | 0 | 0 | 100 | 0 | 0
Operator Number | 200 | 0 | 0 | 200 | 0 | 0
10110 | 300 | 0 | 0 | 300 | 0 | 0
Well Name and Number | 400 | 0 | 0 | 400 | 0 | 0
Wilson IC 03-382HNX | 500 | 0 | 186.23 | 500 | 0 | 0
API Number (if available) | 600 | 3 | 186.23 | 599.95 | -2.6 | -0.28
| 700 | 6 | 186.23 | 699.63 | -10.4 | -1.14
Location: QQ SEC TWP RGE | 800 | 9 | 186.23 | 798.77 | -23.37 | -2.55
NWNW Sec 1, T3N, R68W | 900 | 12 | 186.23 | 897.08 | -41.49 | -4.53
Citing Type: Planned or Actual | 1000 | 15 | 186.23 | 994.31 | -64.69 | -7.06
Planned | 1100 | 18 | 186.23 | 1090.18 | -92.92 | -10.15
Deviation Indicator | 1200 | 21 | 186.23 | 1184.43 | -126.1 | -13.77
Horizontal | 1300 | 24 | 186.23 | 1276.81 | -164.14 | -17.92
North Reference | 1400 | 27 | 186.23 | 1367.06 | -206.93 | -22.59
True | 1500 | 30 | 186.23 | 1454.93 | -254.36 | -27.77
Grid Type | 1552.47 | 31.57 | 186.23 | 1500 | -281.06 | -30.69
#VALUE! | 1600 | 33 | 186.23 | 1540.18 | -306.3 | -33.44
| 1700 | 34.76 | 186.23 | 1622.84 | -362.23 | -39.55
| 1800 | 34.76 | 186.23 | 1705 | -418.92 | -45.74
| 1900 | 34.76 | 186.23 | 1787.15 | -475.6 | -51.93
| 2000 | 34.76 | 186.23 | 1869.3 | -532.28 | -58.12
| 2100 | 34.76 | 186.23 | 1951.45 | -588.96 | -64.31
| 2200 | 34.76 | 186.23 | 2033.6 | -645.64 | -70.49
| 2300 | 34.76 | 186.23 | 2115.75 | -702.32 | -76.68
| 2400 | 34.76 | 186.23 | 2197.91 | -759.01 | -82.87
| 2500 | 34.76 | 186.23 | 2280.06 | -815.69 | -89.06
| 2600 | 34.76 | 186.23 | 2362.21 | -872.37 | -95.25
| 2700 | 34.76 | 186.23 | 2444.36 | -929.05 | -101.44
| 2800 | 34.76 | 186.23 | 2526.51 | -985.73 | -107.63
| 2900 | 34.76 | 186.23 | 2608.66 | -1042.41 | -113.82
| 3000 | 34.76 | 186.23 | 2690.81 | -1099.1 | -120.01
| 3100 | 34.76 | 186.23 | 2772.97 | -1155.78 | -126.19
| 3200 | 34.76 | 186.23 | 2855.12 | -1212.46 | -132.38
| 3300 | 34.76 | 186.23 | 2937.27 | -1269.14 | -138.57
| 3400 | 34.76 | 186.23 | 3019.42 | -1325.82 | -144.76
| 3500 | 34.76 | 186.23 | 3101.57 | -1382.5 | -150.95
| 3600 | 34.76 | 186.23 | 3183.72 | -1439.18 | -157.14
| 3700 | 34.76 | 186.23 | 3265.88 | -1495.87 | -163.33
| 3800 | 34.76 | 186.23 | 3348.03 | -1552.55 | -169.52
| 3900 | 34.76 | 186.23 | 3430.18 | -1609.23 | -175.71
| 4000 | 34.76 | 186.23 | 3512.33 | -1665.91 | -181.89
| 4100 | 34.76 | 186.23 | 3594.48 | -1722.59 | -188.08
| 4200 | 34.76 | 186.23 | 3676.63 | -1779.27 | -194.27
| 4300 | 34.76 | 186.23 | 3758.79 | -1835.96 | -200.46
| 4400 | 34.76 | 186.23 | 3840.94 | -1892.64 | -206.65
| 4500 | 34.76 | 186.23 | 3923.09 | -1949.32 | -212.84
| 4600 | 34.76 | 186.23 | 4005.24 | -2006 | -219.03
| 4700 | 34.76 | 186.23 | 4087.39 | -2062.68 | -225.22
| 4800 | 34.76 | 186.23 | 4169.54 | -2119.36 | -231.4
| 4900 | 34.76 | 186.23 | 4251.7 | -2176.05 | -237.59
| 5000 | 34.76 | 186.23 | 4333.85 | -2232.73 | -243.78
| 5100 | 34.76 | 186.23 | 4416 | -2289.41 | -249.97
| 5200 | 34.76 | 186.23 | 4498.15 | -2346.09 | -256.16
| 5300 | 34.76 | 186.23 | 4580.3 | -2402.77 | -262.35
| 5400 | 34.76 | 186.23 | 4662.45 | -2459.45 | -268.54
| 5500 | 34.76 | 186.23 | 4744.61 | -2516.14 | -274.73
| 5600 | 34.76 | 186.23 | 4826.76 | -2572.82 | -280.92
| 5700 | 34.76 | 186.23 | 4908.91 | -2629.5 | -287.1
| 5800 | 34.76 | 186.23 | 4991.06 | -2686.18 | -293.29
| 5900 | 34.76 | 186.23 | 5073.21 | -2742.86 | -299.48
| 6000 | 34.76 | 186.23 | 5155.36 | -2799.54 | -305.67
| 6100 | 34.76 | 186.23 | 5237.52 | -2856.23 | -311.86
| 6200 | 34.76 | 186.23 | 5319.67 | -2912.91 | -318.05
| 6300 | 34.76 | 186.23 | 5401.82 | -2969.59 | -324.24
| 6400 | 34.76 | 186.23 | 5483.97 | -3026.27 | -330.43
| 6500 | 34.76 | 186.23 | 5566.12 | -3082.95 | -336.61
| 6600 | 34.76 | 186.23 | 5648.27 | -3139.63 | -342.8
| 6700 | 34.76 | 186.23 | 5730.43 | -3196.32 | -348.99
| 6800 | 34.76 | 186.23 | 5812.58 | -3253 | -355.18
| 6900 | 34.76 | 186.23 | 5894.73 | -3309.68 | -361.37
| 7000 | 34.76 | 186.23 | 5976.88 | -3366.36 | -367.56
| 7100 | 34.76 | 186.23 | 6059.03 | -3423.04 | -373.75
| 7200 | 34.76 | 186.23 | 6141.18 | -3479.72 | -379.94
| 7300 | 34.76 | 186.23 | 6223.34 | -3536.4 | -386.13
| 7400 | 34.76 | 186.23 | 6305.49 | -3593.09 | -392.31
| 7500 | 34.76 | 186.23 | 6387.64 | -3649.77 | -398.5
| 7600 | 34.76 | 186.23 | 6469.79 | -3706.45 | -404.69
| 7700 | 34.76 | 186.23 | 6551.94 | -3763.13 | -410.88
| 7800 | 35.43 | 193.8 | 6633.96 | -3819.74 | -418.75
| 7900 | 38.56 | 209.63 | 6714.01 | -3875.12 | -441.14
| 8000 | 43.51 | 222.91 | 6789.56 | -3927.56 | -480.08
| 8100 | 49.72 | 233.72 | 6858.33 | -3975.46 | -534.4
| 8200 | 56.75 | 242.61 | 6918.22 | -4017.38 | -602.45
| 8300 | 64.33 | 250.12 | 6967.42 | -4052.03 | -682.16
| 8400 | 72.24 | 256.71 | 7004.43 | -4078.37 | -771.1
| 8500 | 80.35 | 262.74 | 7028.12 | -4095.59 | -866.58
| 8600 | 88.56 | 268.47 | 7037.78 | -4103.17 | -965.7
| 8617.46 | 90 | 269.47 | 7038 | -4103.49 | -983.16
| 8700 | 90 | 269.47 | 7038 | -4104.26 | -1065.69
| 8800 | 90 | 269.47 | 7038 | -4105.19 | -1165.69
| 8900 | 90 | 269.47 | 7038 | -4106.12 | -1265.68
| 9000 | 90 | 269.47 | 7038 | -4107.05 | -1365.68
| 9100 | 90 | 269.47 | 7038 | -4107.99 | -1465.67
| 9200 | 90 | 269.47 | 7038 | -4108.92 | -1565.67
| 9300 | 90 | 269.47 | 7038 | -4109.85 | -1665.66
| 9400 | 90 | 269.47 | 7038 | -4110.78 | -1765.66
| 9500 | 90 | 269.47 | 7038 | -4111.72 | -1865.65
| 9600 | 90 | 269.47 | 7038 | -4112.65 | -1965.65
| 9700 | 90 | 269.47 | 7038 | -4113.58 | -2065.65
| 9800 | 90 | 269.47 | 7038 | -4114.51 | -2165.64
| 9900 | 90 | 269.47 | 7038 | -4115.45 | -2265.64
| 10000 | 90 | 269.47 | 7038 | -4116.38 | -2365.63
| 10100 | 90 | 269.47 | 7038 | -4117.31 | -2465.63
| 10200 | 90 | 269.47 | 7038 | -4118.24 | -2565.62
| 10300 | 90 | 269.47 | 7038 | -4119.18 | -2665.62
| 10400 | 90 | 269.47 | 7038 | -4120.11 | -2765.62
| 10500 | 90 | 269.47 | 7038 | -4121.04 | -2865.61
| 10600 | 90 | 269.47 | 7038 | -4121.97 | -2965.61
| 10700 | 90 | 269.47 | 7038 | -4122.91 | -3065.6
| 10800 | 90 | 269.47 | 7038 | -4123.84 | -3165.6
| 10900 | 90 | 269.47 | 7038 | -4124.77 | -3265.59
| 11000 | 90 | 269.47 | 7038 | -4125.7 | -3365.59
| 11100 | 90 | 269.47 | 7038 | -4126.63 | -3465.59
| 11200 | 90 | 269.47 | 7038 | -4127.57 | -3565.58
| 11300 | 90 | 269.47 | 7038 | -4128.5 | -3665.58
| 11400 | 90 | 269.47 | 7038 | -4129.43 | -3765.57
| 11500 | 90 | 269.47 | 7038 | -4130.36 | -3865.57
| 11600 | 90 | 269.47 | 7038 | -4131.3 | -3965.56
| 11700 | 90 | 269.47 | 7038 | -4132.23 | -4065.56
| 11800 | 90 | 269.47 | 7038 | -4133.16 | -4165.55
| 11900 | 90 | 269.47 | 7038 | -4134.09 | -4265.55
| 12000 | 90 | 269.47 | 7038 | -4135.03 | -4365.55
| 12100 | 90 | 269.47 | 7038 | -4135.96 | -4465.54
| 12200 | 90 | 269.47 | 7038 | -4136.89 | -4565.54
| 12300 | 90 | 269.47 | 7038 | -4137.82 | -4665.53
| 12400 | 90 | 269.47 | 7038 | -4138.76 | -4765.53
| 12500 | 90 | 269.47 | 7038 | -4139.69 | -4865.52
| 12600 | 90 | 269.47 | 7038 | -4140.62 | -4965.52
| 12700 | 90 | 269.47 | 7038 | -4141.55 | -5065.52
| 12800 | 90 | 269.47 | 7038 | -4142.49 | -5165.51
| 12900 | 90 | 269.47 | 7038 | -4143.42 | -5265.51
| 13000 | 90 | 269.47 | 7038 | -4144.35 | -5365.5
| 13100 | 90 | 269.47 | 7038 | -4145.28 | -5465.5
| 13200 | 90 | 269.47 | 7038 | -4146.21 | -5565.49
| 13300 | 90 | 269.47 | 7038 | -4147.15 | -5665.49
| 13400 | 90 | 269.47 | 7038 | -4148.08 | -5765.49
| 13500 | 90 | 269.47 | 7038 | -4149.01 | -5865.48
| 13600 | 90 | 269.47 | 7038 | -4149.94 | -5965.48
| 13700 | 90 | 269.47 | 7038 | -4150.88 | -6065.47
| 13800 | 90 | 269.47 | 7038 | -4151.81 | -6165.47
| 13900 | 90 | 269.47 | 7038 | -4152.74 | -6265.46
| 14000 | 90 | 269.47 | 7038 | -4153.67 | -6365.46
| 14100 | 90 | 269.47 | 7038 | -4154.61 | -6465.45
| 14200 | 90 | 269.47 | 7038 | -4155.54 | -6565.45
| 14300 | 90 | 269.47 | 7038 | -4156.47 | -6665.45
| 14400 | 90 | 269.47 | 7038 | -4157.4 | -6765.44
| 14500 | 90 | 269.47 | 7038 | -4158.34 | -6865.44
| 14600 | 90 | 269.47 | 7038 | -4159.27 | -6965.43
| 14700 | 90 | 269.47 | 7038 | -4160.2 | -7065.43
| 14800 | 90 | 269.47 | 7038 | -4161.13 | -7165.42
| 14900 | 90 | 269.47 | 7038 | -4162.07 | -7265.42
| 15000 | 90 | 269.47 | 7038 | -4163 | -7365.42
| 15100 | 90 | 269.47 | 7038 | -4163.93 | -7465.41
| 15200 | 90 | 269.47 | 7038 | -4164.86 | -7565.41
| 15300 | 90 | 269.47 | 7038 | -4165.79 | -7665.4
| 15400 | 90 | 269.47 | 7038 | -4166.73 | -7765.4
| 15500 | 90 | 269.47 | 7038 | -4167.66 | -7865.39
| 15600 | 90 | 269.47 | 7038 | -4168.59 | -7965.39
| 15700 | 90 | 269.47 | 7038 | -4169.52 | -8065.39
| 15800 | 90 | 269.47 | 7038 | -4170.46 | -8165.38
| 15900 | 90 | 269.47 | 7038 | -4171.39 | -8265.38
| 16000 | 90 | 269.47 | 7038 | -4172.32 | -8365.37
| 16100 | 90 | 269.47 | 7038 | -4173.25 | -8465.37
| 16200 | 90 | 269.47 | 7038 | -4174.19 | -8565.36
| 16300 | 90 | 269.47 | 7038 | -4175.12 | -8665.36
| 16400 | 90 | 269.47 | 7038 | -4176.05 | -8765.35
| 16500 | 90 | 269.47 | 7038 | -4176.98 | -8865.35
| 16600 | 90 | 269.47 | 7038 | -4177.92 | -8965.35
| 16700 | 90 | 269.47 | 7038 | -4178.85 | -9065.34
| 16800 | 90 | 269.47 | 7038 | -4179.78 | -9165.34
| 16900 | 90 | 269.47 | 7038 | -4180.71 | -9265.33
| 17000 | 90 | 269.47 | 7038 | -4181.65 | -9365.33
| 17100 | 90 | 269.47 | 7038 | -4182.58 | -9465.32
| 17200 | 90 | 269.47 | 7038 | -4183.51 | -9565.32
| 17300 | 90 | 269.47 | 7038 | -4184.44 | -9665.32
| 17400 | 90 | 269.47 | 7038 | -4185.37 | -9765.31
| 17500 | 90 | 269.47 | 7038 | -4186.31 | -9865.31
| 17600 | 90 | 269.47 | 7038 | -4187.24 | -9965.3
| 17700 | 90 | 269.47 | 7038 | -4188.17 | -10065.3
| 17800 | 90 | 269.47 | 7038 | -4189.1 | -10165.29
| 17900 | 90 | 269.47 | 7038 | -4190.04 | -10265.29
| 18000 | 90 | 269.47 | 7038 | -4190.97 | -10365.29
| 18100 | 90 | 269.47 | 7038 | -4191.9 | -10465.28
| 18200 | 90 | 269.47 | 7038 | -4192.83 | -10565.28
| 18260.22 | 90 | 269.47 | 7038 | -4193.4 | -10625.49

## Lookup (hidden)
North Reference | RetunValue | Grid Type | ReturnValue | Deviation Indicator | ReturnValue
| 2 |  | 0 |  | 4
True |  | SPCS-Colorado Central-NAD27 |  | Directional
Grid |  | SPCS-Colorado Central-NAD83 |  | High Angle
|  | SPCS-Colorado North-NAD27 |  | Horizontal
SPCS-Colorado North-NAD83
SPCS-Colorado South-NAD27
SPCS-Colorado South-NAD83
UTM-Zone 12 NAD27
UTM-Zone 12 NAD83
UTM-Zone 13 NAD27
UTM-Zone 13 NAD83