## Data
Header Information | measured depth (ft) | inclination (°) | azimuth (°) | true vertical depth (ft) | northing +N/-S (ft) | easting +E/-W (ft)
Operator Name | 0 | 0 | 0 | 0 | 0 | 0
CAERUS | 100 | 0 | 0 | 100 | 0 | 0
Operator Number | 200 | 0 | 0 | 200 | 0 | 0
10456 | 300 | 0 | 0 | 300 | 0 | 0
Well Name and Number | 400 | 3 | 28.91 | 399.95 | 2.29 | 1.27
PUCKETT 13A-19 | 500 | 6 | 28.91 | 499.63 | 9.16 | 5.06
API Number (if available) | 600 | 9 | 28.91 | 598.77 | 20.58 | 11.37
| 700 | 12 | 28.91 | 697.08 | 36.53 | 20.18
Location: QQ SEC TWP RGE | 800 | 15 | 28.91 | 794.31 | 56.97 | 31.46
SESE SEC 24 T6S R97W | 877.96 | 17.34 | 28.91 | 869.18 | 75.97 | 41.96
Citing Type: Planned or Actual | 900 | 17.34 | 28.91 | 890.22 | 81.72 | 45.13
PLANNED | 1000 | 17.34 | 28.91 | 985.67 | 107.81 | 59.54
Deviation Indicator | 1100 | 17.34 | 28.91 | 1081.13 | 133.89 | 73.95
Directional | 1200 | 17.34 | 28.91 | 1176.58 | 159.98 | 88.36
North Reference | 1300 | 17.34 | 28.91 | 1272.04 | 186.07 | 102.77
True | 1400 | 17.34 | 28.91 | 1367.5 | 212.16 | 117.17
Grid Type | 1500 | 17.34 | 28.91 | 1462.95 | 238.25 | 131.58
#VALUE! | 1600 | 17.34 | 28.91 | 1558.41 | 264.33 | 145.99
| 1700 | 17.34 | 28.91 | 1653.86 | 290.42 | 160.4
| 1800 | 17.34 | 28.91 | 1749.32 | 316.51 | 174.81
| 1900 | 17.34 | 28.91 | 1844.78 | 342.6 | 189.22
| 2000 | 17.34 | 28.91 | 1940.23 | 368.69 | 203.62
| 2100 | 17.34 | 28.91 | 2035.69 | 394.77 | 218.03
| 2200 | 17.34 | 28.91 | 2131.14 | 420.86 | 232.44
| 2300 | 17.34 | 28.91 | 2226.6 | 446.95 | 246.85
| 2400 | 17.34 | 28.91 | 2322.06 | 473.04 | 261.26
| 2500 | 17.34 | 28.91 | 2417.51 | 499.13 | 275.67
| 2600 | 17.34 | 28.91 | 2512.97 | 525.21 | 290.07
| 2700 | 17.34 | 28.91 | 2608.42 | 551.3 | 304.48
| 2800 | 17.34 | 28.91 | 2703.88 | 577.39 | 318.89
| 2900 | 17.34 | 28.91 | 2799.33 | 603.48 | 333.3
| 3000 | 17.34 | 28.91 | 2894.79 | 629.57 | 347.71
| 3100 | 17.34 | 28.91 | 2990.25 | 655.65 | 362.12
| 3200 | 17.34 | 28.91 | 3085.7 | 681.74 | 376.52
| 3300 | 17.34 | 28.91 | 3181.16 | 707.83 | 390.93
| 3400 | 17.34 | 28.91 | 3276.61 | 733.92 | 405.34
| 3500 | 17.34 | 28.91 | 3372.07 | 760.01 | 419.75
| 3600 | 17.34 | 28.91 | 3467.53 | 786.09 | 434.16
| 3700 | 17.34 | 28.91 | 3562.98 | 812.18 | 448.57
| 3800 | 17.34 | 28.91 | 3658.44 | 838.27 | 462.97
| 3900 | 17.34 | 28.91 | 3753.89 | 864.36 | 477.38
| 4000 | 17.34 | 28.91 | 3849.35 | 890.45 | 491.79
| 4100 | 17.34 | 28.91 | 3944.8 | 916.53 | 506.2
| 4200 | 17.34 | 28.91 | 4040.26 | 942.62 | 520.61
| 4300 | 17.34 | 28.91 | 4135.72 | 968.71 | 535.02
| 4400 | 17.34 | 28.91 | 4231.17 | 994.8 | 549.42
| 4500 | 17.34 | 28.91 | 4326.63 | 1020.89 | 563.83
| 4600 | 17.34 | 28.91 | 4422.08 | 1046.97 | 578.24
| 4700 | 17.34 | 28.91 | 4517.54 | 1073.06 | 592.65
| 4800 | 17.34 | 28.91 | 4613 | 1099.15 | 607.06
| 4900 | 17.34 | 28.91 | 4708.45 | 1125.24 | 621.46
| 5000 | 17.34 | 28.91 | 4803.91 | 1151.33 | 635.87
| 5100 | 17.34 | 28.91 | 4899.36 | 1177.41 | 650.28
| 5200 | 17.34 | 28.91 | 4994.82 | 1203.5 | 664.69
| 5300 | 17.34 | 28.91 | 5090.27 | 1229.59 | 679.1
| 5400 | 17.34 | 28.91 | 5185.73 | 1255.68 | 693.51
| 5500 | 17.34 | 28.91 | 5281.19 | 1281.77 | 707.91
| 5600 | 17.34 | 28.91 | 5376.64 | 1307.85 | 722.32
| 5700 | 17.34 | 28.91 | 5472.1 | 1333.94 | 736.73
| 5800 | 17.34 | 28.91 | 5567.55 | 1360.03 | 751.14
| 5900 | 17.34 | 28.91 | 5663.01 | 1386.12 | 765.55
| 6000 | 17.34 | 28.91 | 5758.47 | 1412.21 | 779.96
| 6100 | 17.34 | 28.91 | 5853.92 | 1438.29 | 794.36
| 6200 | 17.34 | 28.91 | 5949.38 | 1464.38 | 808.77
| 6300 | 17.34 | 28.91 | 6044.83 | 1490.47 | 823.18
| 6400 | 17.34 | 28.91 | 6140.29 | 1516.56 | 837.59
| 6500 | 17.34 | 28.91 | 6235.74 | 1542.65 | 852
| 6600 | 17.34 | 28.91 | 6331.2 | 1568.73 | 866.41
| 6700 | 17.34 | 28.91 | 6426.66 | 1594.82 | 880.81
| 6780.83 | 17.34 | 28.91 | 6503.82 | 1615.91 | 892.46
| 6800 | 16.76 | 28.91 | 6522.14 | 1620.83 | 895.18
| 6900 | 13.76 | 28.91 | 6618.6 | 1643.87 | 907.9
| 7000 | 10.76 | 28.91 | 6716.31 | 1662.46 | 918.17
| 7100 | 7.76 | 28.91 | 6814.99 | 1676.55 | 925.95
| 7200 | 4.76 | 28.91 | 6914.38 | 1686.1 | 931.23
| 7300 | 1.76 | 28.91 | 7014.21 | 1691.09 | 933.98
| 7358.8 | 0 | 0 | 7073 | 1691.88 | 934.42
| 7400 | 0 | 0 | 7114.2 | 1691.88 | 934.42
| 7500 | 0 | 0 | 7214.2 | 1691.88 | 934.42
| 7600 | 0 | 0 | 7314.2 | 1691.88 | 934.42
| 7700 | 0 | 0 | 7414.2 | 1691.88 | 934.42
| 7800 | 0 | 0 | 7514.2 | 1691.88 | 934.42
| 7900 | 0 | 0 | 7614.2 | 1691.88 | 934.42
| 8000 | 0 | 0 | 7714.2 | 1691.88 | 934.42
| 8100 | 0 | 0 | 7814.2 | 1691.88 | 934.42
| 8200 | 0 | 0 | 7914.2 | 1691.88 | 934.42
| 8300 | 0 | 0 | 8014.2 | 1691.88 | 934.42
| 8400 | 0 | 0 | 8114.2 | 1691.88 | 934.42
| 8500 | 0 | 0 | 8214.2 | 1691.88 | 934.42
| 8600 | 0 | 0 | 8314.2 | 1691.88 | 934.42
| 8700 | 0 | 0 | 8414.2 | 1691.88 | 934.42
| 8800 | 0 | 0 | 8514.2 | 1691.88 | 934.42
| 8900 | 0 | 0 | 8614.2 | 1691.88 | 934.42
| 9000 | 0 | 0 | 8714.2 | 1691.88 | 934.42
| 9100 | 0 | 0 | 8814.2 | 1691.88 | 934.42
| 9200 | 0 | 0 | 8914.2 | 1691.88 | 934.42
| 9300 | 0 | 0 | 9014.2 | 1691.88 | 934.42
| 9400 | 0 | 0 | 9114.2 | 1691.88 | 934.42
| 9428.8 | 0 | 0 | 9143 | 1691.88 | 934.42

## Lookup (hidden)
North Reference | RetunValue | Grid Type | ReturnValue | Deviation Indicator | ReturnValue
| 2 |  | 0 |  | 2
True |  | SPCS-Colorado Central-NAD27 |  | Directional
Grid |  | SPCS-Colorado Central-NAD83 |  | High Angle
|  | SPCS-Colorado North-NAD27 |  | Horizontal
SPCS-Colorado North-NAD83
SPCS-Colorado South-NAD27
SPCS-Colorado South-NAD83
UTM-Zone 12 NAD27
UTM-Zone 12 NAD83
UTM-Zone 13 NAD27
UTM-Zone 13 NAD83