## Data
Header Information | measured depth (ft) | inclination (°) | azimuth (°) | true vertical depth (ft) | northing +N/-S (ft) | easting +E/-W (ft)
Operator Name | 0 | 0 | 0 | 0 | 0 | 0
CAERUS | 100 | 0 | 0 | 100 | 0 | 0
Operator Number | 200 | 0 | 0 | 200 | 0 | 0
10456 | 300 | 3 | 33.43 | 299.95 | 2.18 | 1.44
Well Name and Number | 400 | 6 | 33.43 | 399.63 | 8.73 | 5.76
PUCKETT 13B-19 | 500 | 9 | 33.43 | 498.77 | 19.62 | 12.95
API Number (if available) | 600 | 12 | 33.43 | 597.08 | 34.83 | 22.99
| 689.47 | 14.68 | 33.43 | 684.13 | 52.06 | 34.37
Location: QQ SEC TWP RGE | 700 | 14.68 | 33.43 | 694.32 | 54.29 | 35.84
SESE SEC 24 T6S R97W | 800 | 14.68 | 33.43 | 791.05 | 75.44 | 49.8
Citing Type: Planned or Actual | 900 | 14.68 | 33.43 | 887.78 | 96.6 | 63.77
PLANNED | 1000 | 14.68 | 33.43 | 984.52 | 117.75 | 77.73
Deviation Indicator | 1100 | 14.68 | 33.43 | 1081.25 | 138.91 | 91.7
Directional | 1200 | 14.68 | 33.43 | 1177.98 | 160.06 | 105.67
North Reference | 1300 | 14.68 | 33.43 | 1274.72 | 181.21 | 119.63
True | 1400 | 14.68 | 33.43 | 1371.45 | 202.37 | 133.6
Grid Type | 1500 | 14.68 | 33.43 | 1468.19 | 223.52 | 147.56
#VALUE! | 1600 | 14.68 | 33.43 | 1564.92 | 244.68 | 161.53
| 1700 | 14.68 | 33.43 | 1661.65 | 265.83 | 175.49
| 1800 | 14.68 | 33.43 | 1758.39 | 286.99 | 189.46
| 1900 | 14.68 | 33.43 | 1855.12 | 308.14 | 203.42
| 2000 | 14.68 | 33.43 | 1951.86 | 329.3 | 217.39
| 2100 | 14.68 | 33.43 | 2048.59 | 350.45 | 231.35
| 2200 | 14.68 | 33.43 | 2145.32 | 371.61 | 245.32
| 2300 | 14.68 | 33.43 | 2242.06 | 392.76 | 259.29
| 2400 | 14.68 | 33.43 | 2338.79 | 413.92 | 273.25
| 2500 | 14.68 | 33.43 | 2435.53 | 435.07 | 287.22
| 2600 | 14.68 | 33.43 | 2532.26 | 456.23 | 301.18
| 2700 | 14.68 | 33.43 | 2628.99 | 477.38 | 315.15
| 2800 | 14.68 | 33.43 | 2725.73 | 498.54 | 329.11
| 2900 | 14.68 | 33.43 | 2822.46 | 519.69 | 343.08
| 3000 | 14.68 | 33.43 | 2919.19 | 540.85 | 357.04
| 3100 | 14.68 | 33.43 | 3015.93 | 562 | 371.01
| 3200 | 14.68 | 33.43 | 3112.66 | 583.15 | 384.98
| 3300 | 14.68 | 33.43 | 3209.4 | 604.31 | 398.94
| 3400 | 14.68 | 33.43 | 3306.13 | 625.46 | 412.91
| 3500 | 14.68 | 33.43 | 3402.86 | 646.62 | 426.87
| 3600 | 14.68 | 33.43 | 3499.6 | 667.77 | 440.84
| 3700 | 14.68 | 33.43 | 3596.33 | 688.93 | 454.8
| 3800 | 14.68 | 33.43 | 3693.07 | 710.08 | 468.77
| 3900 | 14.68 | 33.43 | 3789.8 | 731.24 | 482.73
| 4000 | 14.68 | 33.43 | 3886.53 | 752.39 | 496.7
| 4100 | 14.68 | 33.43 | 3983.27 | 773.55 | 510.67
| 4200 | 14.68 | 33.43 | 4080 | 794.7 | 524.63
| 4300 | 14.68 | 33.43 | 4176.73 | 815.86 | 538.6
| 4400 | 14.68 | 33.43 | 4273.47 | 837.01 | 552.56
| 4500 | 14.68 | 33.43 | 4370.2 | 858.17 | 566.53
| 4600 | 14.68 | 33.43 | 4466.94 | 879.32 | 580.49
| 4700 | 14.68 | 33.43 | 4563.67 | 900.48 | 594.46
| 4800 | 14.68 | 33.43 | 4660.4 | 921.63 | 608.42
| 4900 | 14.68 | 33.43 | 4757.14 | 942.79 | 622.39
| 5000 | 14.68 | 33.43 | 4853.87 | 963.94 | 636.35
| 5100 | 14.68 | 33.43 | 4950.61 | 985.09 | 650.32
| 5200 | 14.68 | 33.43 | 5047.34 | 1006.25 | 664.29
| 5300 | 14.68 | 33.43 | 5144.07 | 1027.4 | 678.25
| 5400 | 14.68 | 33.43 | 5240.81 | 1048.56 | 692.22
| 5500 | 14.68 | 33.43 | 5337.54 | 1069.71 | 706.18
| 5600 | 14.68 | 33.43 | 5434.27 | 1090.87 | 720.15
| 5700 | 14.68 | 33.43 | 5531.01 | 1112.02 | 734.11
| 5800 | 14.68 | 33.43 | 5627.74 | 1133.18 | 748.08
| 5900 | 14.68 | 33.43 | 5724.48 | 1154.33 | 762.04
| 6000 | 14.68 | 33.43 | 5821.21 | 1175.49 | 776.01
| 6100 | 14.68 | 33.43 | 5917.94 | 1196.64 | 789.98
| 6200 | 14.68 | 33.43 | 6014.68 | 1217.8 | 803.94
| 6300 | 14.68 | 33.43 | 6111.41 | 1238.95 | 817.91
| 6400 | 14.68 | 33.43 | 6208.15 | 1260.11 | 831.87
| 6500 | 14.68 | 33.43 | 6304.88 | 1281.26 | 845.84
| 6600 | 14.68 | 33.43 | 6401.61 | 1302.42 | 859.8
| 6700 | 14.68 | 33.43 | 6498.35 | 1323.57 | 873.77
| 6781.18 | 14.68 | 33.43 | 6576.87 | 1340.74 | 885.11
| 6800 | 14.12 | 33.43 | 6595.1 | 1344.65 | 887.68
| 6900 | 11.12 | 33.43 | 6692.68 | 1362.88 | 899.72
| 7000 | 8.12 | 33.43 | 6791.26 | 1376.82 | 908.93
| 7100 | 5.12 | 33.43 | 6890.58 | 1386.44 | 915.28
| 7200 | 2.12 | 33.43 | 6990.37 | 1391.71 | 918.75
| 7270.64 | 0 | 0 | 7061 | 1392.8 | 919.47
| 7300 | 0 | 0 | 7090.36 | 1392.8 | 919.47
| 7400 | 0 | 0 | 7190.36 | 1392.8 | 919.47
| 7500 | 0 | 0 | 7290.36 | 1392.8 | 919.47
| 7600 | 0 | 0 | 7390.36 | 1392.8 | 919.47
| 7700 | 0 | 0 | 7490.36 | 1392.8 | 919.47
| 7800 | 0 | 0 | 7590.36 | 1392.8 | 919.47
| 7900 | 0 | 0 | 7690.36 | 1392.8 | 919.47
| 8000 | 0 | 0 | 7790.36 | 1392.8 | 919.47
| 8100 | 0 | 0 | 7890.36 | 1392.8 | 919.47
| 8200 | 0 | 0 | 7990.36 | 1392.8 | 919.47
| 8300 | 0 | 0 | 8090.36 | 1392.8 | 919.47
| 8400 | 0 | 0 | 8190.36 | 1392.8 | 919.47
| 8500 | 0 | 0 | 8290.36 | 1392.8 | 919.47
| 8600 | 0 | 0 | 8390.36 | 1392.8 | 919.47
| 8700 | 0 | 0 | 8490.36 | 1392.8 | 919.47
| 8800 | 0 | 0 | 8590.36 | 1392.8 | 919.47
| 8900 | 0 | 0 | 8690.36 | 1392.8 | 919.47
| 9000 | 0 | 0 | 8790.36 | 1392.8 | 919.47
| 9100 | 0 | 0 | 8890.36 | 1392.8 | 919.47
| 9200 | 0 | 0 | 8990.36 | 1392.8 | 919.47
| 9300 | 0 | 0 | 9090.36 | 1392.8 | 919.47
| 9358.64 | 0 | 0 | 9149 | 1392.8 | 919.47

## Lookup (hidden)
North Reference | RetunValue | Grid Type | ReturnValue | Deviation Indicator | ReturnValue
| 2 |  | 0 |  | 2
True |  | SPCS-Colorado Central-NAD27 |  | Directional
Grid |  | SPCS-Colorado Central-NAD83 |  | High Angle
|  | SPCS-Colorado North-NAD27 |  | Horizontal
SPCS-Colorado North-NAD83
SPCS-Colorado South-NAD27
SPCS-Colorado South-NAD83
UTM-Zone 12 NAD27
UTM-Zone 12 NAD83
UTM-Zone 13 NAD27
UTM-Zone 13 NAD83