## Data
Header Information | measured depth (ft) | inclination (°) | azimuth (°) | true vertical depth (ft) | northing +N/-S (ft) | easting +E/-W (ft)
Operator Name | 0 | 0 | 0 | 0 | 0 | 0
CAERUS | 100 | 0 | 0 | 100 | 0 | 0
Operator Number | 150 | 0 | 0 | 150 | 0 | 0
10456 | 200 | 1.5 | 62.54 | 199.99 | 0.3 | 0.58
Well Name and Number | 300 | 4.5 | 62.54 | 299.85 | 2.71 | 5.22
PUCKETT 23B-19 | 400 | 7.5 | 62.54 | 399.29 | 7.53 | 14.5
API Number (if available) | 500 | 10.5 | 62.54 | 498.04 | 14.75 | 28.38
| 600 | 13.5 | 62.54 | 595.85 | 24.33 | 46.82
Location: QQ SEC TWP RGE | 700 | 16.5 | 62.54 | 692.43 | 36.27 | 69.79
SESE SEC 24 T6S R97W | 800 | 19.5 | 62.54 | 787.52 | 50.51 | 97.2
Citing Type: Planned or Actual | 900 | 22.5 | 62.54 | 880.87 | 67.04 | 129
PLANNED | 1000 | 25.5 | 62.54 | 972.22 | 85.79 | 165.09
Deviation Indicator | 1105.23 | 28.66 | 62.54 | 1065.9 | 107.88 | 207.59
Directional | 1200 | 28.66 | 62.54 | 1149.06 | 128.83 | 247.91
North Reference | 1300 | 28.66 | 62.54 | 1236.81 | 150.95 | 290.47
True | 1400 | 28.66 | 62.54 | 1324.56 | 173.06 | 333.02
Grid Type | 1500 | 28.66 | 62.54 | 1412.31 | 195.18 | 375.57
#VALUE! | 1600 | 28.66 | 62.54 | 1500.06 | 217.29 | 418.13
| 1700 | 28.66 | 62.54 | 1587.81 | 239.4 | 460.68
| 1800 | 28.66 | 62.54 | 1675.56 | 261.52 | 503.23
| 1900 | 28.66 | 62.54 | 1763.32 | 283.63 | 545.79
| 2000 | 28.66 | 62.54 | 1851.07 | 305.75 | 588.34
| 2100 | 28.66 | 62.54 | 1938.82 | 327.86 | 630.9
| 2200 | 28.66 | 62.54 | 2026.57 | 349.97 | 673.45
| 2300 | 28.66 | 62.54 | 2114.32 | 372.09 | 716
| 2400 | 28.66 | 62.54 | 2202.07 | 394.2 | 758.56
| 2500 | 28.66 | 62.54 | 2289.82 | 416.32 | 801.11
| 2600 | 28.66 | 62.54 | 2377.57 | 438.43 | 843.66
| 2700 | 28.66 | 62.54 | 2465.32 | 460.54 | 886.22
| 2800 | 28.66 | 62.54 | 2553.07 | 482.66 | 928.77
| 2900 | 28.66 | 62.54 | 2640.82 | 504.77 | 971.32
| 3000 | 28.66 | 62.54 | 2728.57 | 526.88 | 1013.88
| 3100 | 28.66 | 62.54 | 2816.32 | 549 | 1056.43
| 3200 | 28.66 | 62.54 | 2904.07 | 571.11 | 1098.98
| 3300 | 28.66 | 62.54 | 2991.83 | 593.23 | 1141.54
| 3400 | 28.66 | 62.54 | 3079.58 | 615.34 | 1184.09
| 3500 | 28.66 | 62.54 | 3167.33 | 637.45 | 1226.64
| 3600 | 28.66 | 62.54 | 3255.08 | 659.57 | 1269.2
| 3700 | 28.66 | 62.54 | 3342.83 | 681.68 | 1311.75
| 3800 | 28.66 | 62.54 | 3430.58 | 703.8 | 1354.3
| 3900 | 28.66 | 62.54 | 3518.33 | 725.91 | 1396.86
| 4000 | 28.66 | 62.54 | 3606.08 | 748.02 | 1439.41
| 4100 | 28.66 | 62.54 | 3693.83 | 770.14 | 1481.96
| 4200 | 28.66 | 62.54 | 3781.58 | 792.25 | 1524.52
| 4300 | 28.66 | 62.54 | 3869.33 | 814.36 | 1567.07
| 4400 | 28.66 | 62.54 | 3957.08 | 836.48 | 1609.62
| 4500 | 28.66 | 62.54 | 4044.83 | 858.59 | 1652.18
| 4600 | 28.66 | 62.54 | 4132.58 | 880.71 | 1694.73
| 4700 | 28.66 | 62.54 | 4220.33 | 902.82 | 1737.28
| 4800 | 28.66 | 62.54 | 4308.09 | 924.93 | 1779.84
| 4900 | 28.66 | 62.54 | 4395.84 | 947.05 | 1822.39
| 5000 | 28.66 | 62.54 | 4483.59 | 969.16 | 1864.94
| 5100 | 28.66 | 62.54 | 4571.34 | 991.28 | 1907.5
| 5200 | 28.66 | 62.54 | 4659.09 | 1013.39 | 1950.05
| 5300 | 28.66 | 62.54 | 4746.84 | 1035.5 | 1992.6
| 5400 | 28.66 | 62.54 | 4834.59 | 1057.62 | 2035.16
| 5500 | 28.66 | 62.54 | 4922.34 | 1079.73 | 2077.71
| 5600 | 28.66 | 62.54 | 5010.09 | 1101.85 | 2120.26
| 5700 | 28.66 | 62.54 | 5097.84 | 1123.96 | 2162.82
| 5800 | 28.66 | 62.54 | 5185.59 | 1146.07 | 2205.37
| 5900 | 28.66 | 62.54 | 5273.34 | 1168.19 | 2247.92
| 6000 | 28.66 | 62.54 | 5361.09 | 1190.3 | 2290.48
| 6100 | 28.66 | 62.54 | 5448.84 | 1212.41 | 2333.03
| 6200 | 28.66 | 62.54 | 5536.6 | 1234.53 | 2375.58
| 6300 | 28.66 | 62.54 | 5624.35 | 1256.64 | 2418.14
| 6400 | 28.66 | 62.54 | 5712.1 | 1278.76 | 2460.69
| 6500 | 28.66 | 62.54 | 5799.85 | 1300.87 | 2503.24
| 6600 | 28.66 | 62.54 | 5887.6 | 1322.98 | 2545.8
| 6700 | 28.66 | 62.54 | 5975.35 | 1345.1 | 2588.35
| 6800 | 28.66 | 62.54 | 6063.1 | 1367.21 | 2630.9
| 6900 | 28.66 | 62.54 | 6150.85 | 1389.33 | 2673.46
| 7000 | 28.66 | 62.54 | 6238.6 | 1411.44 | 2716.01
| 7048.43 | 28.66 | 62.54 | 6281.1 | 1422.15 | 2736.62
| 7100 | 27.11 | 62.54 | 6326.68 | 1433.27 | 2758.02
| 7200 | 24.11 | 62.54 | 6416.85 | 1453.2 | 2796.37
| 7300 | 21.11 | 62.54 | 6509.15 | 1470.93 | 2830.48
| 7400 | 18.11 | 62.54 | 6603.34 | 1486.4 | 2860.26
| 7500 | 15.11 | 62.54 | 6699.16 | 1499.58 | 2885.62
| 7600 | 12.11 | 62.54 | 6796.34 | 1510.43 | 2906.5
| 7700 | 9.11 | 62.54 | 6894.62 | 1518.92 | 2922.83
| 7800 | 6.11 | 62.54 | 6993.72 | 1525.02 | 2934.58
| 7900 | 3.11 | 62.54 | 7093.39 | 1528.73 | 2941.71
| 8003.66 | 0 | 0 | 7197 | 1530.03 | 2944.21
| 8100 | 0 | 0 | 7293.34 | 1530.03 | 2944.21
| 8200 | 0 | 0 | 7393.34 | 1530.03 | 2944.21
| 8300 | 0 | 0 | 7493.34 | 1530.03 | 2944.21
| 8400 | 0 | 0 | 7593.34 | 1530.03 | 2944.21
| 8500 | 0 | 0 | 7693.34 | 1530.03 | 2944.21
| 8600 | 0 | 0 | 7793.34 | 1530.03 | 2944.21
| 8700 | 0 | 0 | 7893.34 | 1530.03 | 2944.21
| 8800 | 0 | 0 | 7993.34 | 1530.03 | 2944.21
| 8900 | 0 | 0 | 8093.34 | 1530.03 | 2944.21
| 9000 | 0 | 0 | 8193.34 | 1530.03 | 2944.21
| 9100 | 0 | 0 | 8293.34 | 1530.03 | 2944.21
| 9200 | 0 | 0 | 8393.34 | 1530.03 | 2944.21
| 9300 | 0 | 0 | 8493.34 | 1530.03 | 2944.21
| 9400 | 0 | 0 | 8593.34 | 1530.03 | 2944.21
| 9500 | 0 | 0 | 8693.34 | 1530.03 | 2944.21
| 9600 | 0 | 0 | 8793.34 | 1530.03 | 2944.21
| 9700 | 0 | 0 | 8893.34 | 1530.03 | 2944.21
| 9800 | 0 | 0 | 8993.34 | 1530.03 | 2944.21
| 9900 | 0 | 0 | 9093.34 | 1530.03 | 2944.21
| 10000 | 0 | 0 | 9193.34 | 1530.03 | 2944.21
| 10053.66 | 0 | 0 | 9247 | 1530.03 | 2944.21

## Lookup (hidden)
North Reference | RetunValue | Grid Type | ReturnValue | Deviation Indicator | ReturnValue
| 2 |  | 0 |  | 2
True |  | SPCS-Colorado Central-NAD27 |  | Directional
Grid |  | SPCS-Colorado Central-NAD83 |  | High Angle
|  | SPCS-Colorado North-NAD27 |  | Horizontal
SPCS-Colorado North-NAD83
SPCS-Colorado South-NAD27
SPCS-Colorado South-NAD83
UTM-Zone 12 NAD27
UTM-Zone 12 NAD83
UTM-Zone 13 NAD27
UTM-Zone 13 NAD83