## Data
Header Information | measured depth (ft) | inclination (°) | azimuth (°) | true vertical depth (ft) | northing +N/-S (ft) | easting +E/-W (ft)
Operator Name | 0 | 0 | 0 | 0 | 0 | 0
CAERUS | 100 | 0 | 0 | 100 | 0 | 0
Operator Number | 200 | 0 | 0 | 200 | 0 | 0
10456 | 300 | 0 | 0 | 300 | 0 | 0
Well Name and Number | 400 | 3 | 66.76 | 399.95 | 1.03 | 2.4
PUCKETT 23C-19 | 500 | 6 | 66.76 | 499.63 | 4.13 | 9.61
API Number (if available) | 600 | 9 | 66.76 | 598.77 | 9.28 | 21.6
| 700 | 12 | 66.76 | 697.08 | 16.47 | 38.35
Location: QQ SEC TWP RGE | 800 | 15 | 66.76 | 794.31 | 25.68 | 59.79
SESE SEC 24 T6S R97W | 900 | 18 | 66.76 | 890.18 | 36.89 | 85.89
Citing Type: Planned or Actual | 1000 | 21 | 66.76 | 984.43 | 50.06 | 116.56
PLANNED | 1100 | 24 | 66.76 | 1076.81 | 65.16 | 151.71
Deviation Indicator | 1200 | 27 | 66.76 | 1167.06 | 82.15 | 191.27
Directional | 1245.69 | 28.37 | 66.76 | 1207.52 | 90.53 | 210.77
North Reference | 1300 | 28.37 | 66.76 | 1255.3 | 100.72 | 234.48
True | 1400 | 28.37 | 66.76 | 1343.29 | 119.47 | 278.14
Grid Type | 1500 | 28.37 | 66.76 | 1431.28 | 138.22 | 321.8
#VALUE! | 1600 | 28.37 | 66.76 | 1519.27 | 156.97 | 365.46
| 1700 | 28.37 | 66.76 | 1607.26 | 175.73 | 409.12
| 1800 | 28.37 | 66.76 | 1695.25 | 194.48 | 452.78
| 1900 | 28.37 | 66.76 | 1783.24 | 213.23 | 496.44
| 2000 | 28.37 | 66.76 | 1871.23 | 231.99 | 540.11
| 2100 | 28.37 | 66.76 | 1959.22 | 250.74 | 583.77
| 2200 | 28.37 | 66.76 | 2047.2 | 269.49 | 627.43
| 2300 | 28.37 | 66.76 | 2135.19 | 288.25 | 671.09
| 2400 | 28.37 | 66.76 | 2223.18 | 307 | 714.75
| 2500 | 28.37 | 66.76 | 2311.17 | 325.75 | 758.41
| 2600 | 28.37 | 66.76 | 2399.16 | 344.51 | 802.07
| 2700 | 28.37 | 66.76 | 2487.15 | 363.26 | 845.73
| 2800 | 28.37 | 66.76 | 2575.14 | 382.01 | 889.39
| 2900 | 28.37 | 66.76 | 2663.13 | 400.77 | 933.05
| 3000 | 28.37 | 66.76 | 2751.12 | 419.52 | 976.71
| 3100 | 28.37 | 66.76 | 2839.11 | 438.27 | 1020.37
| 3200 | 28.37 | 66.76 | 2927.1 | 457.03 | 1064.03
| 3300 | 28.37 | 66.76 | 3015.09 | 475.78 | 1107.69
| 3400 | 28.37 | 66.76 | 3103.07 | 494.53 | 1151.35
| 3500 | 28.37 | 66.76 | 3191.06 | 513.28 | 1195.01
| 3600 | 28.37 | 66.76 | 3279.05 | 532.04 | 1238.67
| 3700 | 28.37 | 66.76 | 3367.04 | 550.79 | 1282.33
| 3800 | 28.37 | 66.76 | 3455.03 | 569.54 | 1325.99
| 3900 | 28.37 | 66.76 | 3543.02 | 588.3 | 1369.65
| 4000 | 28.37 | 66.76 | 3631.01 | 607.05 | 1413.31
| 4100 | 28.37 | 66.76 | 3719 | 625.8 | 1456.97
| 4200 | 28.37 | 66.76 | 3806.99 | 644.56 | 1500.64
| 4300 | 28.37 | 66.76 | 3894.98 | 663.31 | 1544.3
| 4400 | 28.37 | 66.76 | 3982.97 | 682.06 | 1587.96
| 4500 | 28.37 | 66.76 | 4070.95 | 700.82 | 1631.62
| 4600 | 28.37 | 66.76 | 4158.94 | 719.57 | 1675.28
| 4700 | 28.37 | 66.76 | 4246.93 | 738.32 | 1718.94
| 4800 | 28.37 | 66.76 | 4334.92 | 757.08 | 1762.6
| 4900 | 28.37 | 66.76 | 4422.91 | 775.83 | 1806.26
| 5000 | 28.37 | 66.76 | 4510.9 | 794.58 | 1849.92
| 5100 | 28.37 | 66.76 | 4598.89 | 813.34 | 1893.58
| 5200 | 28.37 | 66.76 | 4686.88 | 832.09 | 1937.24
| 5300 | 28.37 | 66.76 | 4774.87 | 850.84 | 1980.9
| 5400 | 28.37 | 66.76 | 4862.86 | 869.59 | 2024.56
| 5500 | 28.37 | 66.76 | 4950.85 | 888.35 | 2068.22
| 5600 | 28.37 | 66.76 | 5038.83 | 907.1 | 2111.88
| 5700 | 28.37 | 66.76 | 5126.82 | 925.85 | 2155.54
| 5800 | 28.37 | 66.76 | 5214.81 | 944.61 | 2199.2
| 5900 | 28.37 | 66.76 | 5302.8 | 963.36 | 2242.86
| 6000 | 28.37 | 66.76 | 5390.79 | 982.11 | 2286.52
| 6100 | 28.37 | 66.76 | 5478.78 | 1000.87 | 2330.18
| 6200 | 28.37 | 66.76 | 5566.77 | 1019.62 | 2373.84
| 6300 | 28.37 | 66.76 | 5654.76 | 1038.37 | 2417.51
| 6400 | 28.37 | 66.76 | 5742.75 | 1057.13 | 2461.17
| 6500 | 28.37 | 66.76 | 5830.74 | 1075.88 | 2504.83
| 6600 | 28.37 | 66.76 | 5918.73 | 1094.63 | 2548.49
| 6700 | 28.37 | 66.76 | 6006.71 | 1113.39 | 2592.15
| 6800 | 28.37 | 66.76 | 6094.7 | 1132.14 | 2635.81
| 6900 | 28.37 | 66.76 | 6182.69 | 1150.89 | 2679.47
| 7000 | 28.37 | 66.76 | 6270.68 | 1169.65 | 2723.13
| 7011.14 | 28.37 | 66.76 | 6280.48 | 1171.73 | 2727.99
| 7100 | 25.7 | 66.76 | 6359.63 | 1187.67 | 2765.1
| 7200 | 22.7 | 66.76 | 6450.82 | 1203.85 | 2802.77
| 7300 | 19.7 | 66.76 | 6544.04 | 1218.13 | 2836
| 7400 | 16.7 | 66.76 | 6639.03 | 1230.46 | 2864.7
| 7500 | 13.7 | 66.76 | 6735.51 | 1240.81 | 2888.8
| 7600 | 10.7 | 66.76 | 6833.24 | 1249.15 | 2908.22
| 7700 | 7.7 | 66.76 | 6931.94 | 1255.46 | 2922.92
| 7800 | 4.7 | 66.76 | 7031.35 | 1259.73 | 2932.85
| 7900 | 1.7 | 66.76 | 7131.18 | 1261.93 | 2937.99
| 7956.83 | 0 | 0 | 7188 | 1262.27 | 2938.76
| 8000 | 0 | 0 | 7231.17 | 1262.27 | 2938.76
| 8100 | 0 | 0 | 7331.17 | 1262.27 | 2938.76
| 8200 | 0 | 0 | 7431.17 | 1262.27 | 2938.76
| 8300 | 0 | 0 | 7531.17 | 1262.27 | 2938.76
| 8400 | 0 | 0 | 7631.17 | 1262.27 | 2938.76
| 8500 | 0 | 0 | 7731.17 | 1262.27 | 2938.76
| 8600 | 0 | 0 | 7831.17 | 1262.27 | 2938.76
| 8700 | 0 | 0 | 7931.17 | 1262.27 | 2938.76
| 8800 | 0 | 0 | 8031.17 | 1262.27 | 2938.76
| 8900 | 0 | 0 | 8131.17 | 1262.27 | 2938.76
| 9000 | 0 | 0 | 8231.17 | 1262.27 | 2938.76
| 9100 | 0 | 0 | 8331.17 | 1262.27 | 2938.76
| 9200 | 0 | 0 | 8431.17 | 1262.27 | 2938.76
| 9300 | 0 | 0 | 8531.17 | 1262.27 | 2938.76
| 9400 | 0 | 0 | 8631.17 | 1262.27 | 2938.76
| 9500 | 0 | 0 | 8731.17 | 1262.27 | 2938.76
| 9600 | 0 | 0 | 8831.17 | 1262.27 | 2938.76
| 9700 | 0 | 0 | 8931.17 | 1262.27 | 2938.76
| 9800 | 0 | 0 | 9031.17 | 1262.27 | 2938.76
| 9900 | 0 | 0 | 9131.17 | 1262.27 | 2938.76
| 10008.83 | 0 | 0 | 9240 | 1262.27 | 2938.76

## Lookup (hidden)
North Reference | RetunValue | Grid Type | ReturnValue | Deviation Indicator | ReturnValue
| 2 |  | 0 |  | 2
True |  | SPCS-Colorado Central-NAD27 |  | Directional
Grid |  | SPCS-Colorado Central-NAD83 |  | High Angle
|  | SPCS-Colorado North-NAD27 |  | Horizontal
SPCS-Colorado North-NAD83
SPCS-Colorado South-NAD27
SPCS-Colorado South-NAD83
UTM-Zone 12 NAD27
UTM-Zone 12 NAD83
UTM-Zone 13 NAD27
UTM-Zone 13 NAD83