## Data
Header Information | measured depth (ft) | inclination (°) | azimuth (°) | true vertical depth (ft) | northing +N/-S (ft) | easting +E/-W (ft)
Operator Name | 0 | 0 | 0 | 0 | 0 | 0
Extraction Oil & Gas LLC. | 100 | 0 | 0 | 100 | 0 | 0 | 2
Operator Number | 200 | 0 | 0 | 200 | 0 | 0
| 300 | 0 | 0 | 300 | 0 | 0
Well Name and Number | 400 | 0 | 0 | 400 | 0 | 0
BERTHOUD FARMS 8E-10-5C | 500 | 0 | 0 | 500 | 0 | 0
API Number (if available) | 600 | 2.5 | 345.338 | 599.97 | 2.11 | -0.55
| 700 | 5 | 345.338 | 699.74 | 8.44 | -2.21
Location: QQ SEC TWP RGE | 800 | 7.5 | 345.338 | 799.14 | 18.97 | -4.96
Sec.7-T4N-R68W | 900 | 10 | 345.338 | 897.97 | 33.68 | -8.81
Citing Type: Planned or Actual | 1000 | 12.5 | 345.338 | 996.04 | 52.56 | -13.75
Planned | 1100 | 15 | 345.338 | 1093.17 | 75.55 | -19.77
Deviation Indicator | 1200 | 17.5 | 345.338 | 1189.16 | 102.62 | -26.85
Horizontal | 1300 | 20 | 345.338 | 1283.85 | 133.71 | -34.99
North Reference | 1400 | 22.5 | 345.338 | 1377.04 | 168.77 | -44.16
True | 1500 | 25 | 345.338 | 1468.57 | 207.73 | -54.35
Grid Type | 1600 | 27.5 | 345.338 | 1558.25 | 250.52 | -65.55
#VALUE! | 1700 | 30 | 345.338 | 1645.91 | 297.05 | -77.72
| 1800 | 32.5 | 345.338 | 1731.4 | 347.23 | -90.85
| 1900 | 35 | 345.338 | 1814.54 | 400.97 | -104.91
| 2000 | 37.5 | 345.338 | 1895.17 | 458.17 | -119.88
| 2100 | 40 | 345.338 | 1973.16 | 518.72 | -135.72
| 2200 | 42.5 | 345.338 | 2048.33 | 582.51 | -152.41
| 2300 | 42.775 | 345.338 | 2121.76 | 648.19 | -169.59
| 2400 | 42.775 | 345.338 | 2195.16 | 713.89 | -186.78
| 2499.99 | 42.775 | 345.338 | 2268.56 | 779.59 | -203.97
| 2599.99 | 42.775 | 345.338 | 2341.96 | 845.29 | -221.16
| 2699.99 | 42.775 | 345.338 | 2415.37 | 910.99 | -238.35
| 2799.99 | 42.775 | 345.338 | 2488.77 | 976.69 | -255.54
| 2899.99 | 42.775 | 345.338 | 2562.17 | 1042.39 | -272.73
| 2999.99 | 42.775 | 345.338 | 2635.57 | 1108.09 | -289.92
| 3099.99 | 42.775 | 345.338 | 2708.98 | 1173.79 | -307.11
| 3199.99 | 42.775 | 345.338 | 2782.38 | 1239.49 | -324.3
| 3299.99 | 42.775 | 345.338 | 2855.78 | 1305.19 | -341.49
| 3399.99 | 42.775 | 345.338 | 2929.18 | 1370.89 | -358.68
| 3499.99 | 42.775 | 345.338 | 3002.59 | 1436.59 | -375.87
| 3599.99 | 42.775 | 345.338 | 3075.99 | 1502.29 | -393.06
| 3699.99 | 42.775 | 345.338 | 3149.39 | 1567.99 | -410.25
| 3799.99 | 42.775 | 345.338 | 3222.79 | 1633.69 | -427.44
| 3899.99 | 42.775 | 345.338 | 3296.2 | 1699.39 | -444.63
| 3999.99 | 42.775 | 345.338 | 3369.6 | 1765.09 | -461.82
| 4099.99 | 42.775 | 345.338 | 3443 | 1830.79 | -479.01
| 4199.99 | 42.775 | 345.338 | 3516.4 | 1896.49 | -496.21
| 4299.99 | 42.775 | 345.338 | 3589.81 | 1962.19 | -513.4
| 4399.99 | 42.775 | 345.338 | 3663.21 | 2027.89 | -530.59
| 4499.99 | 42.775 | 345.338 | 3736.61 | 2093.59 | -547.78
| 4599.99 | 42.775 | 345.338 | 3810.01 | 2159.3 | -564.97
| 4699.99 | 42.775 | 345.338 | 3883.42 | 2225 | -582.16
| 4799.99 | 42.775 | 345.338 | 3956.82 | 2290.7 | -599.35
| 4899.99 | 42.276 | 345.338 | 4030.28 | 2356.33 | -616.52
| 4999.99 | 39.776 | 345.338 | 4105.71 | 2419.83 | -633.13
| 5099.99 | 37.276 | 345.338 | 4183.94 | 2480.09 | -648.9
| 5199.99 | 34.776 | 345.338 | 4264.81 | 2536.98 | -663.78
| 5299.99 | 32.276 | 345.338 | 4348.16 | 2590.41 | -677.76
| 5399.99 | 29.776 | 345.338 | 4433.85 | 2640.27 | -690.81
| 5499.99 | 27.276 | 345.338 | 4521.7 | 2686.47 | -702.9
| 5599.99 | 24.776 | 345.338 | 4611.56 | 2728.91 | -714
| 5699.99 | 22.276 | 345.338 | 4703.24 | 2767.53 | -724.1
| 5799.99 | 19.776 | 345.338 | 4796.57 | 2802.23 | -733.19
| 5899.99 | 17.276 | 345.338 | 4891.38 | 2832.97 | -741.23
| 5999.99 | 14.776 | 345.338 | 4987.49 | 2859.68 | -748.22
| 6099.99 | 12.276 | 345.338 | 5084.71 | 2882.3 | -754.14
| 6199.99 | 9.776 | 345.338 | 5182.85 | 2900.8 | -758.98
| 6299.99 | 7.276 | 345.338 | 5281.74 | 2915.15 | -762.73
| 6399.99 | 4.776 | 345.338 | 5381.18 | 2925.3 | -765.39
| 6499.99 | 2.276 | 345.338 | 5480.98 | 2931.25 | -766.94
| 6599.99 | 0 | 0 | 5580.96 | 2933 | -767.4
| 6699.99 | 0.895 | 89.001 | 5680.96 | 2933 | -767.33
| 6799.99 | 10.895 | 89.001 | 5780.3 | 2933.18 | -757.07
| 6899.99 | 20.894 | 89.001 | 5876.35 | 2933.66 | -729.73
| 6999.99 | 30.893 | 89.001 | 5966.2 | 2934.42 | -686.12
| 7099.99 | 40.892 | 89.001 | 6047.11 | 2935.44 | -627.57
| 7199.99 | 50.892 | 89.001 | 6116.62 | 2936.69 | -555.87
| 7299.99 | 60.891 | 89.001 | 6172.63 | 2938.13 | -473.19
| 7399.99 | 70.89 | 89.001 | 6213.42 | 2939.72 | -382.05
| 7499.98 | 80.889 | 89.001 | 6237.77 | 2941.41 | -285.2
| 7599.98 | 90 | 89.001 | 6245 | 2943.14 | -185.6
| 7699.98 | 90 | 89.001 | 6245 | 2944.89 | -85.62
| 7799.98 | 90 | 89.001 | 6245 | 2946.63 | 14.37
| 7899.98 | 90 | 89.001 | 6245 | 2948.37 | 114.35
| 7999.98 | 90 | 89.001 | 6245 | 2950.12 | 214.34
| 8099.98 | 90 | 89.001 | 6245 | 2951.86 | 314.32
| 8199.98 | 90 | 89.001 | 6245 | 2953.6 | 414.31
| 8299.98 | 90 | 89.001 | 6245 | 2955.35 | 514.29
| 8399.98 | 90 | 89.001 | 6245 | 2957.09 | 614.28
| 8499.98 | 90 | 89.001 | 6245 | 2958.83 | 714.26
| 8599.98 | 90 | 89.001 | 6245 | 2960.58 | 814.25
| 8699.98 | 90 | 89.001 | 6245 | 2962.32 | 914.23
| 8799.98 | 90 | 89.001 | 6245 | 2964.06 | 1014.21
| 8899.98 | 90 | 89.001 | 6245 | 2965.8 | 1114.2
| 8999.98 | 90 | 89.001 | 6245 | 2967.55 | 1214.18
| 9099.98 | 90 | 89.001 | 6245 | 2969.29 | 1314.17
| 9199.98 | 90 | 89.001 | 6245 | 2971.04 | 1414.15
| 9299.98 | 90 | 88.998 | 6245 | 2972.79 | 1514.14
| 9399.98 | 90 | 88.993 | 6245 | 2974.55 | 1614.12
| 9499.98 | 90 | 88.988 | 6245 | 2976.32 | 1714.11
| 9599.98 | 90 | 88.984 | 6245 | 2978.1 | 1814.09
| 9699.98 | 90 | 88.979 | 6245 | 2979.88 | 1914.07
| 9799.98 | 90 | 88.975 | 6245 | 2981.68 | 2014.06
| 9899.98 | 90 | 88.97 | 6245 | 2983.48 | 2114.04
| 9999.98 | 90 | 88.965 | 6245 | 2985.29 | 2214.02
| 10099.98 | 90 | 88.961 | 6245 | 2987.11 | 2314.01
| 10199.98 | 90 | 88.956 | 6245 | 2988.93 | 2413.99
| 10299.98 | 90 | 88.951 | 6245 | 2990.77 | 2513.97
| 10399.98 | 90 | 88.947 | 6245 | 2992.61 | 2613.96
| 10499.98 | 90 | 88.942 | 6245 | 2994.46 | 2713.94
| 10599.98 | 90 | 88.937 | 6245 | 2996.32 | 2813.92
| 10699.98 | 90 | 88.933 | 6245 | 2998.19 | 2913.9
| 10799.98 | 90 | 88.928 | 6245 | 3000.06 | 3013.89
| 10899.98 | 90 | 88.923 | 6245 | 3001.94 | 3113.87
| 10999.98 | 90 | 88.919 | 6245 | 3003.83 | 3213.85
| 11099.98 | 90 | 88.914 | 6245 | 3005.73 | 3313.83
| 11199.98 | 90 | 88.91 | 6245 | 3007.64 | 3413.81
| 11299.98 | 90 | 88.905 | 6245 | 3009.56 | 3513.79
| 11399.98 | 90 | 88.9 | 6245 | 3011.48 | 3613.78
| 11499.98 | 90 | 88.896 | 6245 | 3013.41 | 3713.76
| 11599.98 | 90 | 88.891 | 6245 | 3015.35 | 3813.74
| 11699.98 | 90 | 88.886 | 6245 | 3017.3 | 3913.72
| 11799.98 | 90 | 88.882 | 6245 | 3019.25 | 4013.7
| 11899.98 | 90 | 88.877 | 6245 | 3021.22 | 4113.68
| 11999.98 | 90 | 88.872 | 6245 | 3023.19 | 4213.66
| 12099.98 | 90 | 88.868 | 6245 | 3025.17 | 4313.64
| 12199.98 | 90 | 88.863 | 6245 | 3027.16 | 4413.62
| 12299.98 | 90 | 88.858 | 6245 | 3029.15 | 4513.6
| 12399.98 | 90 | 88.854 | 6245 | 3031.16 | 4613.58
| 12499.97 | 90 | 88.849 | 6245 | 3033.17 | 4713.56
| 12599.97 | 90 | 88.845 | 6245 | 3035.19 | 4813.54
| 12699.97 | 90 | 88.84 | 6245 | 3037.22 | 4913.52
| 12799.97 | 90 | 88.835 | 6245 | 3039.26 | 5013.5
| 12899.97 | 90 | 88.831 | 6245 | 3041.3 | 5113.48
| 12999.97 | 90 | 88.826 | 6245 | 3043.35 | 5213.46
| 13099.97 | 90 | 88.821 | 6245 | 3045.42 | 5313.43
| 13199.97 | 90 | 88.817 | 6245 | 3047.48 | 5413.41
| 13299.97 | 90 | 88.812 | 6245 | 3049.56 | 5513.39
| 13399.97 | 90 | 88.807 | 6245 | 3051.65 | 5613.37
| 13499.97 | 90 | 88.803 | 6245 | 3053.74 | 5713.35
| 13537.72 | 90 | 88.796 | 6245 | 3054.53 | 5751.08

## Lookup (hidden)
North Reference | RetunValue | Grid Type | ReturnValue | Deviation Indicator | ReturnValue
| 2 |  | 0 |  | 4
True |  | SPCS-Colorado Central-NAD27 |  | Directional
Grid |  | SPCS-Colorado Central-NAD83 |  | High Angle
|  | SPCS-Colorado North-NAD27 |  | Horizontal
SPCS-Colorado North-NAD83
SPCS-Colorado South-NAD27
SPCS-Colorado South-NAD83
UTM-Zone 12 NAD27
UTM-Zone 12 NAD83
UTM-Zone 13 NAD27
UTM-Zone 13 NAD83