## Data
Header Information | measured depth (ft) | inclination (°) | azimuth (°) | true vertical depth (ft) | northing +N/-S (ft) | easting +E/-W (ft)
Operator Name | 0 | 0 | 0 | 0 | 0 | 0
Extraction Oil & Gas LLC. | 100 | 0 | 0 | 100 | 0 | 0 | 2
Operator Number | 200 | 0 | 0 | 200 | 0 | 0
| 300 | 0 | 0 | 300 | 0 | 0
Well Name and Number | 400 | 0 | 0 | 400 | 0 | 0
BERTHOUD FARMS 8E-10-9N | 500 | 0 | 0 | 500 | 0 | 0
API Number (if available) | 600 | 0 | 0 | 600 | 0 | 0
| 700 | 0 | 0 | 700 | 0 | 0
Location: QQ SEC TWP RGE | 800 | 0 | 0 | 800 | 0 | 0
Sec.7-T4N-R68W | 900 | 0 | 0 | 900 | 0 | 0
Citing Type: Planned or Actual | 1000 | 2.5 | 339.609 | 999.97 | 2.04 | -0.76
Planned | 1100 | 5 | 339.609 | 1099.74 | 8.17 | -3.04
Deviation Indicator | 1200 | 7.5 | 339.609 | 1199.14 | 18.38 | -6.83
Horizontal | 1300 | 10 | 339.609 | 1297.97 | 32.64 | -12.13
North Reference | 1400 | 12.5 | 339.609 | 1396.04 | 50.92 | -18.93
True | 1500 | 15 | 339.609 | 1493.17 | 73.2 | -27.21
Grid Type | 1600 | 17.5 | 339.609 | 1589.16 | 99.43 | -36.96
#VALUE! | 1700 | 20 | 339.609 | 1683.85 | 129.55 | -48.16
| 1800 | 22.5 | 339.609 | 1777.04 | 163.52 | -60.79
| 1900 | 25 | 339.609 | 1868.57 | 201.27 | -74.82
| 2000 | 27.5 | 339.609 | 1958.25 | 242.72 | -90.23
| 2100 | 30 | 339.609 | 2045.91 | 287.8 | -106.98
| 2200 | 32.5 | 339.609 | 2131.4 | 336.43 | -125.06
| 2300 | 35 | 339.609 | 2214.54 | 388.5 | -144.41
| 2400 | 37.5 | 339.609 | 2295.17 | 443.92 | -165.02
| 2499.99 | 40 | 339.609 | 2373.16 | 502.58 | -186.82
| 2599.99 | 42.5 | 339.609 | 2448.33 | 564.38 | -209.79
| 2699.99 | 44.232 | 339.609 | 2520.71 | 629.06 | -233.84
| 2799.99 | 44.232 | 339.609 | 2592.36 | 694.44 | -258.14
| 2899.99 | 44.232 | 339.609 | 2664.01 | 759.83 | -282.45
| 2999.99 | 44.232 | 339.609 | 2735.66 | 825.21 | -306.75
| 3099.99 | 44.232 | 339.609 | 2807.32 | 890.6 | -331.06
| 3199.99 | 44.232 | 339.609 | 2878.97 | 955.98 | -355.36
| 3299.99 | 44.232 | 339.609 | 2950.62 | 1021.37 | -379.67
| 3399.99 | 44.232 | 339.609 | 3022.27 | 1086.75 | -403.97
| 3499.99 | 44.232 | 339.609 | 3093.92 | 1152.14 | -428.28
| 3599.99 | 44.232 | 339.609 | 3165.58 | 1217.52 | -452.58
| 3699.99 | 44.232 | 339.609 | 3237.23 | 1282.91 | -476.89
| 3799.99 | 44.232 | 339.609 | 3308.88 | 1348.29 | -501.19
| 3899.99 | 44.232 | 339.609 | 3380.53 | 1413.68 | -525.5
| 3999.99 | 44.232 | 339.609 | 3452.18 | 1479.06 | -549.8
| 4099.99 | 44.232 | 339.609 | 3523.84 | 1544.45 | -574.11
| 4199.99 | 44.232 | 339.609 | 3595.49 | 1609.83 | -598.42
| 4299.99 | 43.575 | 339.609 | 3667.24 | 1675.12 | -622.68
| 4399.99 | 41.075 | 339.609 | 3741.17 | 1738.23 | -646.14
| 4499.99 | 38.575 | 339.609 | 3817.97 | 1798.25 | -668.45
| 4599.99 | 36.075 | 339.609 | 3897.48 | 1855.08 | -689.58
| 4699.99 | 33.575 | 339.609 | 3979.57 | 1908.6 | -709.48
| 4799.99 | 31.075 | 339.609 | 4064.06 | 1958.72 | -728.11
| 4899.99 | 28.575 | 339.609 | 4150.81 | 2005.34 | -745.43
| 4999.99 | 26.075 | 339.609 | 4239.64 | 2048.36 | -761.43
| 5099.99 | 23.575 | 339.609 | 4330.4 | 2087.71 | -776.05
| 5199.99 | 21.075 | 339.609 | 4422.89 | 2123.31 | -789.29
| 5299.99 | 18.575 | 339.609 | 4516.96 | 2155.1 | -801.1
| 5399.99 | 16.075 | 339.609 | 4612.42 | 2183.01 | -811.48
| 5499.99 | 13.575 | 339.609 | 4709.08 | 2206.99 | -820.39
| 5599.99 | 11.075 | 339.609 | 4806.77 | 2227 | -827.83
| 5699.99 | 8.575 | 339.609 | 4905.29 | 2242.99 | -833.77
| 5799.99 | 6.075 | 339.609 | 5004.47 | 2254.94 | -838.22
| 5899.99 | 3.575 | 339.609 | 5104.1 | 2262.82 | -841.15
| 5999.99 | 1.075 | 339.609 | 5204.01 | 2266.62 | -842.56
| 6099.99 | 0 | 0 | 5304.01 | 2267 | -842.7
| 6199.99 | 5.701 | 88.918 | 5403.92 | 2267.05 | -839.87
| 6299.99 | 15.7 | 88.918 | 5502.05 | 2267.4 | -821.33
| 6399.99 | 25.699 | 88.918 | 5595.48 | 2268.07 | -786.03
| 6499.99 | 35.698 | 88.918 | 5681.36 | 2269.03 | -735.05
| 6599.99 | 45.698 | 88.918 | 5757.08 | 2270.26 | -669.94
| 6699.99 | 55.697 | 88.918 | 5820.34 | 2271.72 | -592.67
| 6799.99 | 65.696 | 88.918 | 5869.22 | 2273.37 | -505.59
| 6899.99 | 75.695 | 88.918 | 5902.23 | 2275.15 | -411.35
| 6999.99 | 85.695 | 88.918 | 5918.38 | 2277.01 | -312.81
| 7099.99 | 90 | 88.918 | 5920 | 2278.9 | -212.87
| 7199.99 | 90 | 88.918 | 5920 | 2280.79 | -112.89
| 7299.99 | 90 | 88.918 | 5920 | 2282.67 | -12.91
| 7399.99 | 90 | 88.918 | 5920 | 2284.56 | 87.08
| 7499.98 | 90 | 88.918 | 5920 | 2286.45 | 187.06
| 7599.98 | 90 | 88.918 | 5920 | 2288.34 | 287.04
| 7699.98 | 90 | 88.918 | 5920 | 2290.23 | 387.02
| 7799.98 | 90 | 88.918 | 5920 | 2292.12 | 487
| 7899.98 | 90 | 88.918 | 5920 | 2294.01 | 586.99
| 7999.98 | 90 | 88.918 | 5920 | 2295.89 | 686.97
| 8099.98 | 90 | 88.918 | 5920 | 2297.78 | 786.95
| 8199.98 | 90 | 88.918 | 5920 | 2299.67 | 886.93
| 8299.98 | 90 | 88.918 | 5920 | 2301.56 | 986.91
| 8399.98 | 90 | 88.918 | 5920 | 2303.45 | 1086.9
| 8499.98 | 90 | 88.918 | 5920 | 2305.34 | 1186.88
| 8599.98 | 90 | 88.918 | 5920 | 2307.23 | 1286.86
| 8699.98 | 90 | 88.918 | 5920 | 2309.11 | 1386.84
| 8799.98 | 90 | 88.918 | 5920 | 2311 | 1486.82
| 8899.98 | 90 | 88.916 | 5920 | 2312.9 | 1586.81
| 8999.98 | 90 | 88.913 | 5920 | 2314.8 | 1686.79
| 9099.98 | 90 | 88.91 | 5920 | 2316.7 | 1786.77
| 9199.98 | 90 | 88.907 | 5920 | 2318.61 | 1886.75
| 9299.98 | 90 | 88.905 | 5920 | 2320.53 | 1986.73
| 9399.98 | 90 | 88.902 | 5920 | 2322.45 | 2086.71
| 9499.98 | 90 | 88.899 | 5920 | 2324.37 | 2186.7
| 9599.98 | 90 | 88.896 | 5920 | 2326.3 | 2286.68
| 9699.98 | 90 | 88.893 | 5920 | 2328.23 | 2386.66
| 9799.98 | 90 | 88.891 | 5920 | 2330.17 | 2486.64
| 9899.98 | 90 | 88.888 | 5920 | 2332.12 | 2586.62
| 9999.98 | 90 | 88.885 | 5920 | 2334.06 | 2686.6
| 10099.98 | 90 | 88.882 | 5920 | 2336.02 | 2786.58
| 10199.98 | 90 | 88.879 | 5920 | 2337.98 | 2886.56
| 10299.98 | 90 | 88.876 | 5920 | 2339.94 | 2986.54
| 10399.98 | 90 | 88.874 | 5920 | 2341.91 | 3086.52
| 10499.98 | 90 | 88.871 | 5920 | 2343.88 | 3186.5
| 10599.98 | 90 | 88.868 | 5920 | 2345.86 | 3286.48
| 10699.98 | 90 | 88.865 | 5920 | 2347.84 | 3386.46
| 10799.98 | 90 | 88.862 | 5920 | 2349.83 | 3486.44
| 10899.98 | 90 | 88.86 | 5920 | 2351.82 | 3586.42
| 10999.98 | 90 | 88.857 | 5920 | 2353.82 | 3686.4
| 11099.98 | 90 | 88.854 | 5920 | 2355.82 | 3786.38
| 11199.98 | 90 | 88.851 | 5920 | 2357.83 | 3886.36
| 11299.98 | 90 | 88.848 | 5920 | 2359.84 | 3986.34
| 11399.98 | 90 | 88.845 | 5920 | 2361.86 | 4086.32
| 11499.98 | 90 | 88.843 | 5920 | 2363.88 | 4186.3
| 11599.98 | 90 | 88.84 | 5920 | 2365.91 | 4286.28
| 11699.98 | 90 | 88.837 | 5920 | 2367.94 | 4386.26
| 11799.98 | 90 | 88.834 | 5920 | 2369.98 | 4486.24
| 11899.98 | 90 | 88.831 | 5920 | 2372.02 | 4586.22
| 11999.98 | 90 | 88.829 | 5920 | 2374.07 | 4686.2
| 12099.98 | 90 | 88.826 | 5920 | 2376.12 | 4786.17
| 12199.98 | 90 | 88.823 | 5920 | 2378.18 | 4886.15
| 12299.98 | 90 | 88.82 | 5920 | 2380.24 | 4986.13
| 12399.98 | 90 | 88.817 | 5920 | 2382.3 | 5086.11
| 12499.97 | 90 | 88.815 | 5920 | 2384.37 | 5186.09
| 12599.97 | 90 | 88.812 | 5920 | 2386.45 | 5286.07
| 12699.97 | 90 | 88.809 | 5920 | 2388.53 | 5386.05
| 12799.97 | 90 | 88.806 | 5920 | 2390.62 | 5486.02
| 12899.97 | 90 | 88.803 | 5920 | 2392.71 | 5586
| 12999.97 | 90 | 88.8 | 5920 | 2394.81 | 5685.98
| 13099.97 | 90 | 88.798 | 5920 | 2396.91 | 5785.96
| 13139.42 | 90 | 88.794 | 5920 | 2397.74 | 5825.4

## Lookup (hidden)
North Reference | RetunValue | Grid Type | ReturnValue | Deviation Indicator | ReturnValue
| 2 |  | 0 |  | 4
True |  | SPCS-Colorado Central-NAD27 |  | Directional
Grid |  | SPCS-Colorado Central-NAD83 |  | High Angle
|  | SPCS-Colorado North-NAD27 |  | Horizontal
SPCS-Colorado North-NAD83
SPCS-Colorado South-NAD27
SPCS-Colorado South-NAD83
UTM-Zone 12 NAD27
UTM-Zone 12 NAD83
UTM-Zone 13 NAD27
UTM-Zone 13 NAD83