## Data
Header Information | measured depth (ft) | inclination (°) | azimuth (°) | true vertical depth (ft) | northing +N/-S (ft) | easting +E/-W (ft)
Operator Name | 0 | 0 | 0 | 0 | 0 | 0
KERR-MCGEE | 140 | 0.11 | 196.55 | 140 | -0.13 | -0.04
Operator Number | 195 | 0.49 | 86.96 | 195 | -0.17 | 0.18
| 271 | 1.56 | 88.14 | 270.99 | -0.12 | 1.54
Well Name and Number | 358 | 2.57 | 78.84 | 357.93 | 0.3 | 4.64
Hilgers 32N-22HZ | 445 | 3.96 | 76.2 | 444.79 | 1.39 | 9.47
API Number (if available) | 533 | 5.01 | 75.36 | 532.51 | 3.09 | 16.14
05-123-43260 | 622 | 5.84 | 81.38 | 621.12 | 4.75 | 24.37
Location: QQ SEC TWP RGE | 711 | 7.18 | 78.51 | 709.54 | 6.54 | 34.3
Secc 22 T3N R68W | 800 | 8.53 | 79.56 | 797.7 | 8.84 | 46.24
Citing Type: Planned or Actual | 888 | 10.17 | 77.45 | 884.53 | 11.71 | 60.25
ACTUAL | 977 | 11.84 | 77.08 | 971.89 | 15.46 | 76.82
Deviation Indicator | 1064 | 13.05 | 77.93 | 1056.85 | 19.51 | 95.12
Horizontal | 1148 | 14.06 | 77.9 | 1138.51 | 23.63 | 114.37
North Reference | 1237 | 15.1 | 77.71 | 1224.64 | 28.37 | 136.27
True | 1326 | 16.2 | 78.61 | 1310.34 | 33.29 | 159.77
Grid Type | 1414 | 16.88 | 78.76 | 1394.7 | 38.2 | 184.34
#VALUE! | 1503 | 17.67 | 77.55 | 1479.68 | 43.63 | 210.2
| 1592 | 18.12 | 75.04 | 1564.38 | 50.12 | 236.76
| 1676 | 18.6 | 75.64 | 1644.1 | 56.81 | 262.36
| 1763 | 18.09 | 74.83 | 1726.68 | 63.79 | 288.84
| 1826 | 17.74 | 73.44 | 1786.62 | 69.08 | 307.48
| 1912 | 17.07 | 72.76 | 1868.69 | 76.56 | 332.09
| 2000 | 15.82 | 70.61 | 1953.08 | 84.37 | 355.74
| 2089 | 17.46 | 71.17 | 2038.35 | 92.71 | 379.82
| 2177 | 18.09 | 68.97 | 2122.15 | 101.87 | 405.07
| 2266 | 17.2 | 76.27 | 2206.98 | 109.95 | 430.76
| 2355 | 16.66 | 77.7 | 2292.12 | 115.79 | 456
| 2444 | 15.67 | 75.83 | 2377.6 | 121.45 | 480.12
| 2532 | 17.15 | 78.37 | 2462.01 | 126.98 | 504.36
| 2621 | 16.9 | 75.68 | 2547.12 | 132.82 | 529.74
| 2710 | 17.23 | 77.09 | 2632.2 | 138.97 | 555.13
| 2798 | 16.58 | 77.6 | 2716.39 | 144.58 | 580.09
| 2887 | 16.56 | 77.41 | 2801.7 | 150.07 | 604.87
| 2975 | 16.22 | 79.84 | 2886.12 | 154.97 | 629.21
| 3064 | 14.23 | 77.42 | 2972 | 159.55 | 652.12
| 3153 | 14 | 80.86 | 3058.31 | 163.64 | 673.43
| 3241 | 13.08 | 79.87 | 3143.86 | 167.08 | 693.74
| 3330 | 11.38 | 79.51 | 3230.84 | 170.45 | 712.29
| 3418 | 14.78 | 83.91 | 3316.55 | 173.22 | 731.99
| 3533 | 14.34 | 83.96 | 3427.85 | 176.28 | 760.74
| 3622 | 11.76 | 81.18 | 3514.55 | 178.83 | 780.67
| 3710 | 11.41 | 78.81 | 3600.76 | 181.89 | 798.07
| 3799 | 12.27 | 80.3 | 3687.86 | 185.2 | 816.03
| 3888 | 17.66 | 85.41 | 3773.82 | 187.87 | 838.82
| 3976 | 17.62 | 85.35 | 3857.68 | 190.02 | 865.41
| 4065 | 15.77 | 83.48 | 3942.92 | 192.48 | 890.85
| 4154 | 12.81 | 80.29 | 4029.16 | 195.52 | 912.6
| 4243 | 14.69 | 78.85 | 4115.61 | 199.37 | 933.39
| 4332 | 14.96 | 77.59 | 4201.64 | 204.02 | 955.68
| 4421 | 15.06 | 76.1 | 4287.61 | 209.27 | 978.13
| 4510 | 13.75 | 75.17 | 4373.81 | 214.75 | 999.58
| 4599 | 11.91 | 75.8 | 4460.58 | 219.71 | 1018.71
| 4689 | 9.12 | 74.72 | 4549.06 | 223.87 | 1034.59
| 4777 | 6.7 | 76.12 | 4636.22 | 226.94 | 1046.31
| 4866 | 5.5 | 86.94 | 4724.72 | 228.41 | 1055.61
| 4955 | 2.23 | 75.63 | 4813.5 | 229.07 | 1061.54
| 5044 | 0.95 | 51.58 | 4902.47 | 229.96 | 1063.8
| 5133 | 0.54 | 30.92 | 4991.46 | 230.78 | 1064.59
| 5222 | 0.42 | 346 | 5080.46 | 231.45 | 1064.73
| 5311 | 0.48 | 303.54 | 5169.45 | 231.98 | 1064.34
| 5399 | 0.41 | 296.84 | 5257.45 | 232.32 | 1063.75
| 5489 | 0.35 | 258.34 | 5347.45 | 232.41 | 1063.2
| 5577 | 0.74 | 254.1 | 5435.45 | 232.2 | 1062.39
| 5666 | 0.77 | 230.94 | 5524.44 | 231.67 | 1061.37
| 5755 | 0.92 | 268.84 | 5613.43 | 231.28 | 1060.19
| 5847 | 0.84 | 264.06 | 5705.42 | 231.19 | 1058.78
| 5940 | 0.81 | 248.59 | 5798.41 | 230.88 | 1057.49
| 6032 | 0.93 | 246.85 | 5890.4 | 230.35 | 1056.2
| 6125 | 0.81 | 248.1 | 5983.39 | 229.81 | 1054.9
| 6217 | 0.9 | 251.59 | 6075.38 | 229.34 | 1053.61
| 6306 | 1.01 | 237.24 | 6164.37 | 228.69 | 1052.28
| 6395 | 1.12 | 241.07 | 6253.35 | 227.85 | 1050.86
| 6483 | 0.92 | 238.09 | 6341.34 | 227.06 | 1049.51
| 6572 | 0.88 | 244.99 | 6430.33 | 226.39 | 1048.28
| 6661 | 0.85 | 243.21 | 6519.31 | 225.81 | 1047.08
| 6750 | 8.5 | 270.01 | 6607.96 | 225.51 | 1039.9
| 6838 | 18.7 | 296.3 | 6693.45 | 231.78 | 1020.68
| 6927 | 22.03 | 288.44 | 6776.89 | 243.39 | 992.04
| 7015 | 25.01 | 281.18 | 6857.58 | 252.22 | 958.12
| 7104 | 25.44 | 274.17 | 6938.12 | 257.26 | 920.59
| 7193 | 29 | 269.65 | 7017.26 | 258.52 | 879.94
| 7282 | 37.37 | 274.71 | 7091.69 | 260.61 | 831.35
| 7371 | 45.81 | 273.02 | 7158.19 | 264.51 | 772.46
| 7460 | 59.09 | 270.44 | 7212.32 | 266.5 | 702.09
| 7549 | 74.7 | 270.01 | 7247.14 | 266.8 | 620.48
| 7638 | 87.34 | 273.3 | 7261.01 | 269.38 | 532.8
| 7727 | 91.34 | 268.83 | 7262.03 | 271.03 | 443.87
| 7815 | 92.49 | 266.68 | 7259.09 | 267.58 | 355.99
| 7904 | 94.01 | 266.89 | 7254.04 | 262.6 | 267.28
| 7993 | 91.38 | 266.16 | 7249.86 | 257.21 | 178.55
| 8081 | 91.75 | 265.96 | 7247.46 | 251.17 | 90.79
| 8170 | 92.46 | 269.6 | 7244.19 | 247.72 | 1.93
| 8259 | 91.78 | 272.47 | 7240.89 | 249.33 | -86.99
| 8348 | 91.92 | 273.04 | 7238.02 | 253.6 | -175.84
| 8437 | 91.01 | 272.12 | 7235.74 | 257.61 | -264.72
| 8526 | 91.88 | 270.79 | 7233.5 | 259.87 | -353.66
| 8615 | 92.12 | 270 | 7230.39 | 260.48 | -442.6
| 8704 | 92.59 | 270.62 | 7226.74 | 260.96 | -531.52
| 8792 | 91.65 | 269.01 | 7223.48 | 260.68 | -619.46
| 8882 | 91.55 | 269.04 | 7220.97 | 259.15 | -709.41
| 8970 | 92.16 | 268.03 | 7218.12 | 256.9 | -797.33
| 9059 | 92.39 | 268.54 | 7214.59 | 254.24 | -886.22
| 9148 | 93.45 | 270.25 | 7210.05 | 253.3 | -975.1
| 9237 | 91.21 | 269.09 | 7206.43 | 252.79 | -1064.01
| 9325 | 91.21 | 269.63 | 7204.58 | 251.8 | -1151.99
| 9414 | 90.3 | 269.74 | 7203.4 | 251.31 | -1240.98
| 9503 | 89.56 | 269.1 | 7203.51 | 250.41 | -1329.97
| 9592 | 89.53 | 269.76 | 7204.22 | 249.53 | -1418.97
| 9681 | 89.19 | 269.04 | 7205.21 | 248.6 | -1507.95
| 9770 | 90.8 | 268.07 | 7205.22 | 246.35 | -1596.92
| 9858 | 91.61 | 266.94 | 7203.37 | 242.52 | -1684.82
| 9947 | 92.15 | 267.19 | 7200.45 | 237.97 | -1773.65
| 10035 | 92.65 | 267.41 | 7196.77 | 233.83 | -1861.48
| 10124 | 91.57 | 267.54 | 7193.49 | 229.91 | -1950.33
| 10213 | 90.4 | 268.34 | 7191.96 | 226.71 | -2039.26
| 10302 | 91.11 | 269.53 | 7190.79 | 225.05 | -2128.23
| 10391 | 89.13 | 270.17 | 7190.6 | 224.82 | -2217.23
| 10480 | 89.16 | 270.57 | 7191.93 | 225.4 | -2306.21
| 10569 | 89.83 | 271.75 | 7192.71 | 227.2 | -2395.19
| 10658 | 89.53 | 271.46 | 7193.21 | 229.69 | -2484.15
| 10747 | 89.6 | 271.51 | 7193.89 | 232 | -2573.12
| 10836 | 90.03 | 271.66 | 7194.17 | 234.46 | -2662.09
| 10925 | 90.3 | 271.55 | 7193.92 | 236.95 | -2751.05
| 11013 | 90.77 | 270.63 | 7193.09 | 238.63 | -2839.03
| 11102 | 89.9 | 268.99 | 7192.57 | 238.33 | -2928.02
| 11191 | 89.83 | 267.51 | 7192.78 | 235.61 | -3016.98
| 11280 | 90.87 | 267.25 | 7192.24 | 231.54 | -3105.88
| 11369 | 89.97 | 265.55 | 7191.59 | 225.96 | -3194.7
| 11458 | 91.68 | 267.49 | 7190.31 | 220.55 | -3283.52
| 11547 | 92.15 | 268.48 | 7187.33 | 217.43 | -3372.41
| 11636 | 92.42 | 270.41 | 7183.78 | 216.57 | -3461.33
| 11724 | 90.67 | 271.3 | 7181.41 | 217.88 | -3549.29
| 11813 | 89.09 | 269.55 | 7181.6 | 218.54 | -3638.28
| 11902 | 89.16 | 268.98 | 7182.96 | 217.4 | -3727.26
| 11991 | 89.5 | 270.49 | 7184 | 216.99 | -3816.25
| 12080 | 88.96 | 270.33 | 7185.19 | 217.62 | -3905.24
| 12169 | 88.76 | 270.02 | 7186.96 | 217.89 | -3994.22
| 12258 | 88.99 | 270.19 | 7188.71 | 218.06 | -4083.21
| 12346 | 88.29 | 269.19 | 7190.8 | 217.58 | -4171.18
| 12410 | 88.29 | 269.19 | 7192.71 | 216.68 | -4235.14

## Lookup (hidden)
North Reference | RetunValue | Grid Type | ReturnValue | Deviation Indicator | ReturnValue
| 2 |  | 0 |  | 4
True |  | SPCS-Colorado Central-NAD27 |  | Directional
Grid |  | SPCS-Colorado Central-NAD83 |  | High Angle
|  | SPCS-Colorado North-NAD27 |  | Horizontal
SPCS-Colorado North-NAD83
SPCS-Colorado South-NAD27
SPCS-Colorado South-NAD83
UTM-Zone 12 NAD27
UTM-Zone 12 NAD83
UTM-Zone 13 NAD27
UTM-Zone 13 NAD83