## Data
Header Information | measured depth (ft) | inclination (°) | azimuth (°) | true vertical depth (ft) | northing +N/-S (ft) | easting +E/-W (ft)
Operator Name | 0 | 0 | 0 | 0 | 0 | 0
KERR-MCGEE | 114 | 0.24 | 126.69 | 114 | -0.14 | 0.19
Operator Number | 166 | 0.28 | 152.62 | 166 | -0.32 | 0.34
| 271 | 0.71 | 152.13 | 270.99 | -1.12 | 0.76
Well Name and Number | 358 | 2.26 | 128.92 | 357.96 | -2.68 | 2.35
Hilgers 33N1-22HZ | 445 | 3.47 | 131.54 | 444.85 | -5.5 | 5.65
API Number (if available) | 533 | 5.06 | 127.67 | 532.61 | -9.64 | 10.72
05-123-43262 | 622 | 5.96 | 123.83 | 621.2 | -14.61 | 17.66
Location: QQ SEC TWP RGE | 711 | 7.11 | 125.09 | 709.62 | -20.35 | 26.01
Secc 22 T3N R68W | 800 | 8.74 | 124.27 | 797.76 | -27.32 | 36.1
Citing Type: Planned or Actual | 888 | 10.31 | 125.37 | 884.55 | -35.65 | 48.05
ACTUAL | 977 | 11.85 | 123.84 | 971.89 | -45.35 | 62.14
Deviation Indicator | 1064 | 12.49 | 124.61 | 1056.93 | -55.67 | 77.3
Horizontal | 1148 | 13.65 | 121.67 | 1138.75 | -66.03 | 93.21
North Reference | 1237 | 14.73 | 119.04 | 1225.04 | -77.03 | 112.04
True | 1326 | 15.88 | 117.34 | 1310.88 | -88.12 | 132.75
Grid Type | 1414 | 15.47 | 117.14 | 1395.61 | -99 | 153.89
#VALUE! | 1503 | 16.13 | 114.68 | 1481.24 | -109.58 | 175.69
| 1592 | 17.33 | 117.85 | 1566.48 | -120.94 | 198.64
| 1676 | 17.97 | 120.93 | 1646.52 | -133.44 | 220.82
| 1763 | 19.27 | 121.21 | 1728.97 | -147.78 | 244.61
| 1825 | 19.51 | 119.69 | 1787.45 | -158.21 | 262.35
| 1923 | 18.26 | 120.19 | 1880.18 | -174.03 | 289.84
| 2011 | 17.45 | 117.69 | 1963.94 | -187.1 | 313.44
| 2099 | 19.64 | 115.23 | 2047.36 | -199.54 | 338.51
| 2188 | 18.68 | 113.93 | 2131.43 | -211.69 | 365.07
| 2277 | 17.53 | 111.8 | 2216.03 | -222.45 | 390.54
| 2366 | 18.9 | 110.6 | 2300.57 | -232.5 | 416.48
| 2454 | 18.12 | 110.72 | 2384.01 | -242.36 | 442.62
| 2543 | 18.94 | 114.93 | 2468.4 | -253.34 | 468.66
| 2632 | 18.71 | 115.72 | 2552.64 | -265.63 | 494.62
| 2720 | 17.82 | 116.26 | 2636.21 | -277.71 | 519.41
| 2809 | 16.05 | 115.98 | 2721.34 | -289.12 | 542.69
| 2897 | 18.3 | 114.67 | 2805.41 | -300.22 | 566.18
| 2986 | 17.62 | 114.51 | 2890.08 | -311.64 | 591.14
| 3075 | 18.31 | 111.53 | 2974.74 | -322.36 | 616.4
| 3163 | 16.26 | 110.64 | 3058.76 | -331.78 | 640.79
| 3252 | 17.87 | 107.94 | 3143.84 | -340.38 | 665.44
| 3341 | 18.14 | 106.6 | 3228.48 | -348.54 | 691.71
| 3429 | 15.46 | 106.61 | 3312.72 | -355.81 | 716.08
| 3455 | 15.04 | 105.69 | 3337.8 | -357.71 | 722.65
| 3544 | 16.08 | 108.9 | 3423.54 | -364.83 | 745.43
| 3633 | 16.36 | 110.07 | 3509 | -373.12 | 768.86
| 3720 | 17.69 | 114.23 | 3592.19 | -382.75 | 792.43
| 3809 | 18.25 | 115.79 | 3676.85 | -394.36 | 817.31
| 3897 | 21.22 | 116.66 | 3759.67 | -407.51 | 843.95
| 3986 | 20.63 | 117.54 | 3842.8 | -421.98 | 872.25
| 4075 | 19.81 | 118.64 | 3926.31 | -436.46 | 899.39
| 4164 | 17.66 | 117 | 4010.59 | -449.82 | 924.66
| 4253 | 18.21 | 111.54 | 4095.28 | -461.06 | 949.62
| 4342 | 18.78 | 109.83 | 4179.68 | -471.02 | 976.03
| 4431 | 18.34 | 110.78 | 4264.05 | -480.85 | 1002.6
| 4520 | 17.47 | 111.33 | 4348.74 | -490.68 | 1028.14
| 4609 | 15.77 | 111.32 | 4434.02 | -499.93 | 1051.85
| 4698 | 13.96 | 112.53 | 4520.04 | -508.45 | 1073.03
| 4787 | 12.77 | 114.78 | 4606.62 | -516.68 | 1091.88
| 4876 | 11.61 | 116.15 | 4693.62 | -524.75 | 1108.85
| 4965 | 9.32 | 127.24 | 4781.14 | -533.06 | 1122.63
| 5054 | 5.43 | 139.18 | 4869.39 | -540.61 | 1131.12
| 5143 | 3.03 | 136.97 | 4958.14 | -545.52 | 1135.48
| 5232 | 0.53 | 226.45 | 5047.1 | -547.52 | 1136.79
| 5321 | 1.56 | 2.92 | 5136.09 | -546.6 | 1136.55
| 5409 | 2.78 | 353.99 | 5224.02 | -543.28 | 1136.39
| 5498 | 2.56 | 348.25 | 5312.93 | -539.19 | 1135.76
| 5587 | 1.89 | 354.6 | 5401.86 | -535.78 | 1135.22
| 5676 | 1.43 | 358.14 | 5490.82 | -533.21 | 1135.04
| 5765 | 0.72 | 355.96 | 5579.81 | -531.54 | 1134.97
| 5853 | 0.68 | 320.61 | 5667.8 | -530.58 | 1134.6
| 5942 | 0.76 | 264.94 | 5756.79 | -530.23 | 1133.67
| 6031 | 0.42 | 270.81 | 5845.79 | -530.28 | 1132.76
| 6119 | 0.81 | 241.81 | 5933.78 | -530.57 | 1131.89
| 6208 | 1.33 | 250.74 | 6022.77 | -531.2 | 1130.36
| 6297 | 1.09 | 233.34 | 6111.75 | -532.05 | 1128.71
| 6385 | 1.22 | 232.02 | 6199.73 | -533.13 | 1127.3
| 6474 | 1.42 | 242.88 | 6288.71 | -534.21 | 1125.57
| 6562 | 0.36 | 164.91 | 6376.7 | -534.98 | 1124.67
| 6651 | 0.31 | 204.43 | 6465.7 | -535.46 | 1124.64
| 6740 | 11.69 | 282.39 | 6554.08 | -533.74 | 1115.71
| 6833 | 15.45 | 283.68 | 6644.46 | -528.79 | 1094.46
| 6925 | 20.32 | 270.67 | 6732.03 | -525.7 | 1066.55
| 7018 | 25.58 | 263.72 | 6817.65 | -527.71 | 1030.42
| 7110 | 30.86 | 265.52 | 6898.69 | -531.73 | 987.12
| 7203 | 40.74 | 268.2 | 6974.03 | -534.55 | 932.87
| 7292 | 50.11 | 269.67 | 7036.42 | -535.67 | 869.56
| 7381 | 54.13 | 267.9 | 7091.06 | -537.18 | 799.34
| 7470 | 62.3 | 266.46 | 7137.9 | -540.94 | 723.85
| 7559 | 68.63 | 266.49 | 7174.84 | -545.92 | 643.08
| 7647 | 79.69 | 269.75 | 7198.83 | -548.63 | 558.61
| 7736 | 87.54 | 271.45 | 7208.72 | -547.69 | 470.24
| 7825 | 91.34 | 270.13 | 7209.59 | -546.46 | 381.27
| 7913 | 91.38 | 271.14 | 7207.5 | -545.49 | 293.3
| 8002 | 89.19 | 272.06 | 7207.06 | -543 | 204.35
| 8090 | 89.43 | 273.01 | 7208.12 | -539.11 | 116.44
| 8179 | 90.84 | 273.6 | 7207.91 | -533.98 | 27.59
| 8268 | 89.6 | 271.91 | 7207.57 | -529.7 | -61.3
| 8357 | 89.87 | 271.77 | 7207.98 | -526.85 | -150.25
| 8446 | 89.9 | 271.02 | 7208.16 | -524.68 | -239.23
| 8535 | 89.97 | 270.43 | 7208.26 | -523.55 | -328.22
| 8624 | 91.04 | 270.64 | 7207.48 | -522.72 | -417.21
| 8713 | 90.07 | 270.17 | 7206.61 | -522.09 | -506.2
| 8802 | 90.5 | 269.97 | 7206.17 | -521.98 | -595.2
| 8891 | 88.96 | 269.35 | 7206.59 | -522.51 | -684.2
| 8979 | 88.92 | 269.78 | 7208.22 | -523.18 | -772.18
| 9068 | 89.5 | 269.94 | 7209.45 | -523.4 | -861.17
| 9157 | 90.64 | 270.47 | 7209.34 | -523.08 | -950.17
| 9246 | 91.31 | 270.69 | 7207.82 | -522.18 | -1039.15
| 9335 | 92.19 | 271.26 | 7205.1 | -520.67 | -1128.09
| 9424 | 91.31 | 270.07 | 7202.39 | -519.63 | -1217.04
| 9512 | 88.42 | 270.74 | 7202.59 | -519.01 | -1305.03
| 9601 | 88.25 | 270.94 | 7205.18 | -517.71 | -1393.98
| 9690 | 88.55 | 270.21 | 7207.66 | -516.81 | -1482.94
| 9779 | 88.82 | 269.02 | 7209.71 | -517.41 | -1571.92
| 9867 | 91.31 | 268.99 | 7209.61 | -518.94 | -1659.9
| 9956 | 93.56 | 268.53 | 7205.83 | -520.86 | -1748.79
| 10045 | 94.24 | 268.62 | 7199.77 | -523.07 | -1837.55
| 10134 | 95.08 | 269.19 | 7192.54 | -524.77 | -1926.24
| 10222 | 92.09 | 268.43 | 7187.04 | -526.59 | -2014.04
| 10311 | 90.03 | 269.04 | 7185.39 | -528.56 | -2103
| 10400 | 88.55 | 269.09 | 7186.5 | -530.01 | -2191.98
| 10489 | 88.11 | 269.58 | 7189.09 | -531.04 | -2280.93
| 10578 | 88.92 | 270.04 | 7191.4 | -531.34 | -2369.9
| 10667 | 89.8 | 269.95 | 7192.39 | -531.34 | -2458.9
| 10756 | 91.31 | 271.69 | 7191.53 | -530.07 | -2547.88
| 10845 | 91.95 | 271.94 | 7189 | -527.25 | -2636.8
| 10934 | 90.74 | 271.36 | 7186.91 | -524.69 | -2725.73
| 11023 | 88.59 | 270.19 | 7187.43 | -523.49 | -2814.72
| 11112 | 87.1 | 269.88 | 7190.78 | -523.43 | -2903.65
| 11201 | 86.64 | 270.54 | 7195.63 | -523.11 | -2992.52
| 11289 | 87.91 | 269.2 | 7199.82 | -523.31 | -3080.41
| 11378 | 89.83 | 268.93 | 7201.57 | -524.76 | -3169.38
| 11467 | 91.18 | 269.33 | 7200.79 | -526.11 | -3258.36
| 11556 | 92.39 | 269.21 | 7198.02 | -527.24 | -3347.31
| 11645 | 91.95 | 268.71 | 7194.65 | -528.86 | -3436.23
| 11733 | 90.3 | 269.48 | 7192.92 | -530.25 | -3524.2
| 11822 | 90.87 | 270.37 | 7192.01 | -530.36 | -3613.19
| 11911 | 88.99 | 270.38 | 7192.12 | -529.78 | -3702.19
| 12000 | 88.86 | 270.43 | 7193.79 | -529.15 | -3791.17
| 12089 | 90.67 | 271.77 | 7194.15 | -527.44 | -3880.15
| 12178 | 91.51 | 271.39 | 7192.46 | -524.99 | -3969.1
| 12267 | 93.15 | 272.02 | 7188.84 | -522.35 | -4057.98
| 12356 | 93.7 | 271.34 | 7183.53 | -519.74 | -4146.78
| 12375 | 93.93 | 271.6 | 7182.26 | -519.25 | -4165.73
| 12438 | 93.93 | 271.6 | 7177.94 | -517.5 | -4228.56

## Lookup (hidden)
North Reference | RetunValue | Grid Type | ReturnValue | Deviation Indicator | ReturnValue
| 2 |  | 0 |  | 4
True |  | SPCS-Colorado Central-NAD27 |  | Directional
Grid |  | SPCS-Colorado Central-NAD83 |  | High Angle
|  | SPCS-Colorado North-NAD27 |  | Horizontal
SPCS-Colorado North-NAD83
SPCS-Colorado South-NAD27
SPCS-Colorado South-NAD83
UTM-Zone 12 NAD27
UTM-Zone 12 NAD83
UTM-Zone 13 NAD27
UTM-Zone 13 NAD83