## Data
Header Information | measured depth (ft) | inclination (°) | azimuth (°) | true vertical depth (ft) | northing +N/-S (ft) | easting +E/-W (ft)
Operator Name | 0 | 0 | 0 | 0 | 0 | 0
KERR-MCGEE | 140 | 0.17 | 97.03 | 140 | -0.03 | 0.21
Operator Number | 227 | 0.09 | 93.14 | 227 | -0.04 | 0.4
| 314 | 0.27 | 16.98 | 314 | 0.15 | 0.53
Well Name and Number | 400 | 0.32 | 352.05 | 400 | 0.58 | 0.56
Hilgers 12N-22HZ | 489 | 1.17 | 102.5 | 488.99 | 0.63 | 1.41
API Number (if available) | 578 | 2.39 | 106.6 | 577.95 | -0.1 | 4.07
05-123-43261 | 666 | 3.46 | 100.77 | 665.83 | -1.12 | 8.44
Location: QQ SEC TWP RGE | 755 | 4.75 | 104.56 | 754.6 | -2.55 | 14.65
Secc 22 T3N R68W | 844 | 5.95 | 106.44 | 843.21 | -4.78 | 22.64
Citing Type: Planned or Actual | 933 | 7.28 | 104.42 | 931.62 | -7.49 | 32.52
ACTUAL | 1019 | 8.48 | 106.78 | 1016.8 | -10.68 | 43.87
Deviation Indicator | 1106 | 9.12 | 106.35 | 1102.78 | -14.47 | 56.63
Horizontal | 1193 | 10.22 | 104.45 | 1188.54 | -18.34 | 70.72
North Reference | 1281 | 11.18 | 102.03 | 1275.01 | -22.06 | 86.63
True | 1370 | 11.87 | 102.42 | 1362.22 | -25.83 | 104
Grid Type | 1459 | 12.62 | 102.23 | 1449.19 | -29.86 | 122.44
#VALUE! | 1547 | 13.5 | 100.32 | 1534.92 | -33.73 | 141.95
| 1676 | 16.68 | 102.35 | 1659.45 | -40.39 | 174.85
| 1763 | 17.46 | 103.02 | 1742.62 | -46 | 199.77
| 1824 | 18.27 | 104.75 | 1800.68 | -50.5 | 217.93
| 2000 | 16.93 | 101.72 | 1968.44 | -62.73 | 269.7
| 2088 | 15.89 | 99 | 2052.85 | -67.22 | 294.15
| 2177 | 14.79 | 99.37 | 2138.68 | -70.97 | 317.39
| 2266 | 15.68 | 101.26 | 2224.55 | -75.17 | 340.39
| 2355 | 16.52 | 104.34 | 2310.06 | -80.65 | 364.45
| 2443 | 17.83 | 105.5 | 2394.14 | -87.35 | 389.56
| 2532 | 18.77 | 105.08 | 2478.64 | -94.72 | 416.51
| 2621 | 17.76 | 105.3 | 2563.15 | -102.03 | 443.43
| 2709 | 18.36 | 102.45 | 2646.82 | -108.56 | 469.91
| 2798 | 17.52 | 101.71 | 2731.49 | -114.3 | 496.72
| 2886 | 18.25 | 102.76 | 2815.24 | -120.03 | 523.13
| 2975 | 18.09 | 102.04 | 2899.8 | -125.99 | 550.23
| 3064 | 16.07 | 101.49 | 2984.87 | -131.33 | 575.82
| 3152 | 15.64 | 100.87 | 3069.52 | -135.99 | 599.4
| 3241 | 17.04 | 97.44 | 3154.93 | -139.94 | 624.12
| 3330 | 16.62 | 95.83 | 3240.11 | -142.92 | 649.71
| 3445 | 18.02 | 103.5 | 3349.91 | -148.75 | 683.37
| 3533 | 18.6 | 106.74 | 3433.46 | -155.97 | 710.05
| 3622 | 15.57 | 104.54 | 3518.52 | -163.06 | 735.21
| 3710 | 18.91 | 103.9 | 3602.56 | -169.45 | 760.49
| 3799 | 18.78 | 99.54 | 3686.79 | -175.29 | 788.62
| 3888 | 19.56 | 99.53 | 3770.85 | -180.13 | 817.44
| 3977 | 20.41 | 101.14 | 3854.49 | -185.59 | 847.36
| 4066 | 19 | 99.7 | 3938.28 | -191.03 | 876.87
| 4155 | 17.68 | 104.14 | 4022.76 | -196.78 | 904.26
| 4243 | 15.51 | 105.67 | 4107.09 | -203.22 | 928.55
| 4332 | 13.91 | 106.41 | 4193.17 | -209.46 | 950.27
| 4422 | 13.34 | 106.84 | 4280.64 | -215.52 | 970.58
| 4511 | 12.63 | 105.9 | 4367.36 | -221.16 | 989.77
| 4600 | 11.18 | 107.06 | 4454.45 | -226.36 | 1007.38
| 4689 | 10.07 | 107.8 | 4541.92 | -231.27 | 1023.03
| 4778 | 8.36 | 106.58 | 4629.77 | -235.49 | 1036.64
| 4866 | 5.78 | 104.89 | 4717.09 | -238.46 | 1047.06
| 4955 | 4.12 | 92.48 | 4805.76 | -239.75 | 1054.59
| 5044 | 2.14 | 77.38 | 4894.62 | -239.52 | 1059.4
| 5133 | 1.14 | 82.87 | 4983.58 | -239.05 | 1061.9
| 5222 | 0.69 | 71.41 | 5072.57 | -238.77 | 1063.29
| 5311 | 0.62 | 77.72 | 5161.57 | -238.5 | 1064.27
| 5400 | 0.32 | 88.01 | 5250.56 | -238.38 | 1064.99
| 5489 | 0.26 | 118.99 | 5339.56 | -238.47 | 1065.41
| 5577 | 0.41 | 177.48 | 5427.56 | -238.88 | 1065.6
| 5666 | 0.78 | 186.11 | 5516.56 | -239.81 | 1065.55
| 5755 | 1.11 | 183.38 | 5605.54 | -241.27 | 1065.43
| 5847 | 0.77 | 172.95 | 5697.53 | -242.77 | 1065.46
| 5940 | 0.95 | 216.36 | 5790.52 | -244.01 | 1065.08
| 6033 | 0.68 | 211.5 | 5883.51 | -245.1 | 1064.33
| 6125 | 0.86 | 224.83 | 5975.51 | -246.06 | 1063.56
| 6218 | 1.1 | 219.88 | 6068.49 | -247.24 | 1062.49
| 6306 | 0.86 | 196.96 | 6156.48 | -248.52 | 1061.76
| 6395 | 0.77 | 179.14 | 6245.47 | -249.76 | 1061.57
| 6484 | 0.39 | 186.22 | 6334.47 | -250.65 | 1061.55
| 6572 | 0.69 | 211.55 | 6422.46 | -251.4 | 1061.24
| 6661 | 2.89 | 270.4 | 6511.42 | -251.85 | 1058.72
| 6750 | 15.4 | 268.3 | 6599.11 | -252.18 | 1044.6
| 6839 | 17.87 | 269.67 | 6684.38 | -252.61 | 1019.13
| 6927 | 21.15 | 269.14 | 6767.32 | -252.93 | 989.75
| 7016 | 27.81 | 267.82 | 6848.27 | -253.96 | 952.91
| 7104 | 36.01 | 275.19 | 6922.94 | -252.4 | 906.54
| 7193 | 47.22 | 279.51 | 6989.38 | -244.61 | 848.07
| 7282 | 54.47 | 273.23 | 7045.58 | -237.16 | 779.57
| 7371 | 61.64 | 269.14 | 7092.65 | -235.7 | 704.13
| 7460 | 71.1 | 268.12 | 7128.28 | -237.67 | 622.71
| 7549 | 83.4 | 266.92 | 7147.89 | -241.44 | 536.16
| 7638 | 93.83 | 262.89 | 7150.04 | -249.34 | 447.68
| 7726 | 92.19 | 263.98 | 7145.42 | -259.39 | 360.38
| 7815 | 91.35 | 266.32 | 7142.67 | -266.91 | 271.75
| 7903 | 91.31 | 266.31 | 7140.62 | -272.56 | 183.95
| 7992 | 90.31 | 267.01 | 7139.37 | -277.75 | 95.11
| 8081 | 89.37 | 268.83 | 7139.62 | -280.98 | 6.18
| 8170 | 89.77 | 268.82 | 7140.28 | -282.8 | -82.8
| 8259 | 89.67 | 268.41 | 7140.72 | -284.95 | -171.77
| 8348 | 89.94 | 268.31 | 7141.02 | -287.5 | -260.74
| 8436 | 90.61 | 267.75 | 7140.6 | -290.52 | -348.68
| 8525 | 90.64 | 267.31 | 7139.63 | -294.36 | -437.59
| 8614 | 89.53 | 268.57 | 7139.5 | -297.56 | -526.53
| 8703 | 89.43 | 268.42 | 7140.3 | -299.9 | -615.5
| 8792 | 87.96 | 270.6 | 7142.33 | -300.66 | -704.47
| 8881 | 87.59 | 270.2 | 7145.79 | -300.04 | -793.4
| 8970 | 87.45 | 269.88 | 7149.64 | -299.97 | -882.31
| 9058 | 88.49 | 270.33 | 7152.75 | -299.81 | -970.26
| 9147 | 89.23 | 271.35 | 7154.53 | -298.51 | -1059.23
| 9236 | 89.84 | 270.89 | 7155.25 | -296.77 | -1148.21
| 9325 | 90.01 | 270.17 | 7155.36 | -295.95 | -1237.2
| 9414 | 90.51 | 268.54 | 7154.96 | -296.95 | -1326.19
| 9503 | 91.18 | 267.84 | 7153.65 | -299.76 | -1415.14
| 9591 | 91.52 | 267.1 | 7151.57 | -303.64 | -1503.03
| 9680 | 91.72 | 266.38 | 7149.06 | -308.7 | -1591.85
| 9769 | 90.91 | 265.42 | 7147.02 | -315.06 | -1680.59
| 9858 | 91.18 | 264.81 | 7145.39 | -322.64 | -1769.25
| 9946 | 90.34 | 267.47 | 7144.22 | -328.56 | -1857.04
| 10035 | 90.64 | 270.28 | 7143.46 | -330.31 | -1946.01
| 10213 | 90.74 | 269.7 | 7141.32 | -330.34 | -2123.99
| 10301 | 91.25 | 269.73 | 7139.79 | -330.78 | -2211.98
| 10391 | 91.15 | 271.29 | 7137.91 | -329.98 | -2301.95
| 10480 | 91.18 | 271.42 | 7136.1 | -327.87 | -2390.91
| 10569 | 91.65 | 271.22 | 7133.9 | -325.82 | -2479.86
| 10657 | 91.65 | 271.09 | 7131.37 | -324.05 | -2567.81
| 10746 | 91.68 | 271.23 | 7128.78 | -322.25 | -2656.75
| 10836 | 88.86 | 270.63 | 7128.36 | -320.79 | -2746.73
| 10924 | 88.86 | 270.65 | 7130.11 | -319.81 | -2834.7
| 11013 | 88.56 | 270.23 | 7132.11 | -319.12 | -2923.68
| 11102 | 88.19 | 269.96 | 7134.63 | -318.98 | -3012.64
| 11191 | 87.82 | 269.4 | 7137.73 | -319.47 | -3101.59
| 11280 | 89 | 269.34 | 7140.2 | -320.45 | -3190.55
| 11369 | 89.06 | 268.93 | 7141.71 | -321.79 | -3279.52
| 11457 | 89.3 | 268.43 | 7142.97 | -323.82 | -3367.49
| 11546 | 90.31 | 271.21 | 7143.27 | -324.1 | -3456.48
| 11635 | 91.11 | 271.83 | 7142.17 | -321.74 | -3545.44
| 11724 | 91.52 | 271.8 | 7140.13 | -318.92 | -3634.37
| 11813 | 91.88 | 271.76 | 7137.49 | -316.16 | -3723.29
| 11902 | 92.59 | 271.11 | 7134.01 | -313.93 | -3812.19
| 11991 | 93.33 | 271.07 | 7129.42 | -312.24 | -3901.06
| 12080 | 93.2 | 269.33 | 7124.35 | -311.93 | -3989.91
| 12169 | 93 | 267.16 | 7119.54 | -314.65 | -4078.73
| 12257 | 93.7 | 266.67 | 7114.39 | -319.38 | -4166.45
| 12324 | 93.7 | 266.67 | 7110.07 | -323.26 | -4233.2

## Lookup (hidden)
North Reference | RetunValue | Grid Type | ReturnValue | Deviation Indicator | ReturnValue
| 2 |  | 0 |  | 4
True |  | SPCS-Colorado Central-NAD27 |  | Directional
Grid |  | SPCS-Colorado Central-NAD83 |  | High Angle
|  | SPCS-Colorado North-NAD27 |  | Horizontal
SPCS-Colorado North-NAD83
SPCS-Colorado South-NAD27
SPCS-Colorado South-NAD83
UTM-Zone 12 NAD27
UTM-Zone 12 NAD83
UTM-Zone 13 NAD27
UTM-Zone 13 NAD83