## Data
Header Information | measured depth (ft) | inclination (°) | azimuth (°) | true vertical depth (ft) | northing +N/-S (ft) | easting +E/-W (ft)
Operator Name | 0 | 0 | 184.21 | 0 | 0 | 0
KERR-MCGEE | 17 | 0 | 184.21 | 17 | 0 | 0
Operator Number | 141 | 0.24 | 184.21 | 141 | -0.26 | -0.02
47120 | 230 | 0.6 | 223.93 | 230 | -0.78 | -0.36
Well Name and Number | 319 | 1.92 | 205.43 | 318.97 | -2.46 | -1.32
SWARTZ 28N-12HZ | 406 | 3 | 215.23 | 405.89 | -5.64 | -3.26
API Number (if available) | 494 | 3.41 | 216.1 | 493.76 | -9.63 | -6.13
| 581 | 4.61 | 211.8 | 580.54 | -14.7 | -9.5
Location: QQ SEC TWP RGE | 668 | 6.07 | 220.37 | 667.16 | -21.17 | -14.32
SEC.13-T2N-R65W | 757 | 6.81 | 221.08 | 755.6 | -28.74 | -20.83
Citing Type: Planned or Actual | 844 | 7.87 | 222.53 | 841.89 | -37.01 | -28.25
ACTUAL | 933 | 8.36 | 214.65 | 930 | -46.83 | -36.05
Deviation Indicator | 1017 | 9.8 | 214.78 | 1012.94 | -57.72 | -43.6
Horizontal | 1104 | 10.71 | 212.41 | 1098.55 | -70.63 | -52.15
North Reference | 1190 | 10.76 | 212.41 | 1183.05 | -84.15 | -60.74
True | 1279 | 10.12 | 210.6 | 1270.57 | -97.9 | -69.17
Grid Type | 1368 | 10.27 | 209.71 | 1358.17 | -111.52 | -77.09
#VALUE! | 1455 | 10.3 | 208.79 | 1443.77 | -125.07 | -84.67
| 1543 | 10.37 | 210.21 | 1530.34 | -138.81 | -92.45
| 1630 | 10.8 | 212.17 | 1615.86 | -152.48 | -100.73
| 1719 | 10.38 | 215.53 | 1703.35 | -166.06 | -109.83
| 1789 | 10.54 | 217.63 | 1772.18 | -176.26 | -117.4
| 1891 | 10.21 | 215.97 | 1872.52 | -190.97 | -128.41
| 1978 | 9.94 | 215.1 | 1958.17 | -203.35 | -137.25
| 2066 | 10.14 | 208.29 | 2044.83 | -216.39 | -145.29
| 2153 | 8.71 | 195.72 | 2130.66 | -229.47 | -150.71
| 2241 | 8.09 | 182.54 | 2217.73 | -242.07 | -152.79
| 2329 | 7.65 | 172.26 | 2304.9 | -254.06 | -152.27
| 2416 | 8.28 | 157.85 | 2391.07 | -265.61 | -149.13
| 2504 | 7.54 | 158.02 | 2478.23 | -276.83 | -144.58
| 2591 | 6.73 | 154.2 | 2564.56 | -286.71 | -140.23
| 2679 | 5.09 | 158.43 | 2652.09 | -294.99 | -136.55
| 2766 | 3.48 | 157.26 | 2738.84 | -301.01 | -134.11
| 2854 | 2.26 | 178.37 | 2826.73 | -305.21 | -133.02
| 2942 | 0.71 | 145.83 | 2914.7 | -307.39 | -132.67
| 3030 | 0.69 | 164.06 | 3002.7 | -308.35 | -132.22
| 3117 | 0.49 | 189.78 | 3089.69 | -309.22 | -132.14
| 3205 | 0.64 | 223.03 | 3177.69 | -309.95 | -132.54
| 3292 | 0.72 | 258.45 | 3264.68 | -310.42 | -133.4
| 3380 | 0.94 | 270.9 | 3352.67 | -310.52 | -134.67
| 3468 | 0.38 | 42.48 | 3440.67 | -310.29 | -135.19
| 3556 | 0.47 | 10.41 | 3528.67 | -309.72 | -134.93
| 3669 | 1.31 | 336.53 | 3641.65 | -308.08 | -135.36
| 3757 | 0.56 | 311.29 | 3729.64 | -306.87 | -136.08
| 3844 | 0.76 | 323.02 | 3816.63 | -306.13 | -136.75
| 3932 | 1.25 | 332.42 | 3904.62 | -304.82 | -137.55
| 4019 | 2.2 | 275.28 | 3991.59 | -303.82 | -139.65
| 4106 | 0.43 | 208.04 | 4078.56 | -303.96 | -141.46
| 4194 | 0.42 | 266 | 4166.56 | -304.27 | -141.94
| 4282 | 0.75 | 284.25 | 4254.56 | -304.15 | -142.82
| 4369 | 0.48 | 92.41 | 4341.55 | -304.03 | -143.01
| 4456 | 1.03 | 34.75 | 4428.55 | -303.4 | -142.2
| 4544 | 0.67 | 53.24 | 4516.54 | -302.44 | -141.34
| 4719 | 0.84 | 318.88 | 4691.53 | -300.86 | -141.36
| 4807 | 0.84 | 177.81 | 4779.52 | -301.02 | -141.76
| 4894 | 0.34 | 182.8 | 4866.52 | -301.92 | -141.75
| 4980 | 0.76 | 123.13 | 4952.51 | -302.48 | -141.28
| 5068 | 0.26 | 74.56 | 5040.51 | -302.75 | -140.6
| 5155 | 0.33 | 83.25 | 5127.51 | -302.67 | -140.16
| 5242 | 0.2 | 314.47 | 5214.51 | -302.53 | -140.02
| 5330 | 0.31 | 172.09 | 5302.51 | -302.66 | -140.1
| 5418 | 0.46 | 131.81 | 5390.51 | -303.13 | -139.8
| 5505 | 0.5 | 108.78 | 5477.5 | -303.48 | -139.18
| 5592 | 0.58 | 80.18 | 5564.5 | -303.53 | -138.39
| 5680 | 0.35 | 62.72 | 5652.5 | -303.33 | -137.71
| 5767 | 0.69 | 219 | 5739.5 | -303.62 | -137.81
| 5855 | 0.28 | 185.19 | 5827.49 | -304.24 | -138.16
| 5942 | 0.44 | 260.31 | 5914.49 | -304.51 | -138.51
| 6029 | 0.15 | 51.56 | 6001.49 | -304.5 | -138.75
| 6117 | 0.13 | 52.78 | 6089.49 | -304.37 | -138.58
| 6162 | 2.897 | 4.64 | 6134.47 | -303.2 | -138.44
| 6204 | 5.52 | 3.7 | 6176.35 | -300.13 | -138.23
| 6292 | 11.04 | 8.62 | 6263.4 | -287.56 | -136.69
| 6380 | 18.32 | 7.92 | 6348.47 | -265.5 | -133.52
| 6467 | 25 | 6.94 | 6429.29 | -233.68 | -129.41
| 6554 | 31.65 | 3.61 | 6505.83 | -192.6 | -125.75
| 6642 | 36.23 | 357.89 | 6578.84 | -143.53 | -125.25
| 6730 | 42.88 | 358.53 | 6646.65 | -87.55 | -126.98
| 6817 | 48.04 | 359.46 | 6707.65 | -25.57 | -128.04
| 6905 | 54.37 | 358.04 | 6762.76 | 42.96 | -129.57
| 6992 | 60.16 | 357.36 | 6809.79 | 116.05 | -132.52
| 7003 | 60.84 | 357.367 | 6815.2 | 125.62 | -132.96
| 7080 | 65.6 | 357.41 | 6849.89 | 194.27 | -136.1
| 7167 | 70.7 | 359.47 | 6882.26 | 274.96 | -138.27
| 7255 | 82.12 | 3.66 | 6902.91 | 360.3 | -135.86
| 7328 | 88.061 | 2.324 | 6909.15 | 432.9 | -132.07
| 7342 | 89.2 | 2.07 | 6909.49 | 446.88 | -131.53
| 7429 | 89.32 | 1.62 | 6910.61 | 533.83 | -128.73
| 7517 | 89.63 | 2.15 | 6911.42 | 621.78 | -125.84
| 7604 | 91.02 | 359.21 | 6910.93 | 708.76 | -124.8
| 7692 | 91.45 | 358.91 | 6909.03 | 796.72 | -126.25
| 7779 | 91.88 | 359.87 | 6906.5 | 883.68 | -127.17
| 7867 | 90.37 | 0.01 | 6904.77 | 971.66 | -127.27
| 7954 | 91.42 | 359.51 | 6903.41 | 1058.65 | -127.63
| 8042 | 90.52 | 358.22 | 6901.92 | 1146.62 | -129.37
| 8129 | 88.92 | 358.68 | 6902.35 | 1233.58 | -131.73
| 8217 | 89.41 | 358.47 | 6903.63 | 1321.54 | -133.91
| 8226 | 89.476 | 358.533 | 6903.72 | 1330.54 | -134.15
| 8305 | 90.06 | 359.09 | 6904.04 | 1409.52 | -135.79
| 8392 | 90.52 | 359.23 | 6903.6 | 1496.51 | -137.06
| 8480 | 91.29 | 359.16 | 6902.21 | 1584.49 | -138.3
| 8567 | 90.74 | 358.52 | 6900.67 | 1671.46 | -140.06
| 8655 | 90.46 | 358.99 | 6899.75 | 1759.43 | -141.97
| 8742 | 91.88 | 358.58 | 6897.97 | 1846.39 | -143.82
| 8829 | 89.66 | 358.97 | 6896.8 | 1933.36 | -145.68
| 8917 | 90.12 | 359.16 | 6896.97 | 2021.35 | -147.11
| 9005 | 89.23 | 359.67 | 6897.47 | 2109.34 | -148.01
| 9092 | 90.46 | 359.35 | 6897.7 | 2196.33 | -148.76
| 9179 | 88.77 | 359.58 | 6898.29 | 2283.33 | -149.57
| 9267 | 89.23 | 358.87 | 6899.82 | 2371.3 | -150.76
| 9354 | 90.09 | 358.45 | 6900.34 | 2458.28 | -152.79
| 9441 | 89.57 | 0.65 | 6900.6 | 2545.27 | -153.48
| 9528 | 90.37 | 0.4 | 6900.64 | 2632.26 | -152.68
| 9616 | 89.6 | 1.88 | 6900.67 | 2720.24 | -150.93
| 9703 | 90.18 | 2.05 | 6900.83 | 2807.19 | -147.94
| 9791 | 89.29 | 1.82 | 6901.24 | 2895.14 | -144.97
| 9878 | 89.54 | 1.67 | 6902.13 | 2982.09 | -142.32
| 9965 | 90.43 | 0.85 | 6902.15 | 3069.07 | -140.41
| 10053 | 89.51 | 1.9 | 6902.2 | 3157.04 | -138.3
| 10141 | 90.89 | 1.75 | 6901.89 | 3245 | -135.5
| 10228 | 88.74 | 2.18 | 6902.17 | 3331.94 | -132.51
| 10316 | 89.66 | 2.35 | 6903.4 | 3419.86 | -129.04
| 10403 | 90.52 | 2.49 | 6903.26 | 3506.78 | -125.36
| 10491 | 90.31 | 359.55 | 6902.63 | 3594.76 | -123.8
| 10578 | 89.63 | 358.79 | 6902.67 | 3681.75 | -125.06
| 10666 | 89.32 | 358.41 | 6903.48 | 3769.72 | -127.21
| 10753 | 90.25 | 358.35 | 6903.81 | 3856.68 | -129.67
| 10841 | 90.43 | 356.82 | 6903.28 | 3944.6 | -133.37
| 10929 | 89.91 | 359.3 | 6903.02 | 4032.54 | -136.35
| 11016 | 89.85 | 359.17 | 6903.2 | 4119.53 | -137.51
| 11104 | 90.15 | 359.49 | 6903.2 | 4207.53 | -138.54
| 11191 | 91.17 | 359.62 | 6902.2 | 4294.52 | -139.22
| 11279 | 89.78 | 358.87 | 6901.47 | 4382.5 | -140.38
| 11366 | 89.54 | 358.42 | 6901.99 | 4469.48 | -142.44
| 11454 | 90.4 | 358.22 | 6902.04 | 4557.44 | -145.02
| 11541 | 88.34 | 359.37 | 6902.99 | 4644.41 | -146.85
| 11629 | 88.49 | 359.2 | 6905.43 | 4732.37 | -147.94
| 11716 | 88.95 | 358.87 | 6907.37 | 4819.33 | -149.41
| 11804 | 89.57 | 358.53 | 6908.51 | 4907.3 | -151.4
| 11909 | 90.37 | 359.71 | 6908.56 | 5012.29 | -153.02
| 11996 | 91.57 | 359.69 | 6907.09 | 5099.27 | -153.47
| 12084 | 89.69 | 359.84 | 6906.12 | 5187.26 | -153.83
| 12171 | 89.91 | 359.05 | 6906.42 | 5274.26 | -154.68
| 12259 | 90.77 | 358.73 | 6905.9 | 5362.24 | -156.38
| 12346 | 90.4 | 1.04 | 6905.01 | 5449.23 | -156.56
| 12433 | 91.14 | 0.71 | 6903.84 | 5536.21 | -155.23
| 12522 | 89.6 | 0.57 | 6903.27 | 5625.2 | -154.23
| 12610 | 90.74 | 359.63 | 6903.01 | 5713.19 | -154.08
| 12697 | 89.57 | 1.24 | 6902.77 | 5800.19 | -153.42
| 12784 | 89.97 | 1.47 | 6903.12 | 5887.16 | -151.36
| 12872 | 90.77 | 1.16 | 6902.55 | 5975.14 | -149.34
| 12959 | 91.48 | 1.18 | 6900.85 | 6062.1 | -147.57
| 13047 | 90.49 | 359.51 | 6899.33 | 6150.08 | -147.04
| 13133 | 88.77 | 0.65 | 6899.89 | 6236.08 | -146.92
| 13221 | 88.8 | 0.1 | 6901.75 | 6324.05 | -146.34
| 13308 | 89.51 | 0.17 | 6903.04 | 6411.04 | -146.14
| 13395 | 89.85 | 359.27 | 6903.52 | 6498.04 | -146.56
| 13483 | 90.4 | 358.92 | 6903.33 | 6586.03 | -147.95
| 13570 | 89.11 | 0.93 | 6903.7 | 6673.02 | -148.06
| 13657 | 89.48 | 0.56 | 6904.77 | 6760.01 | -146.93
| 13744 | 88.89 | 1.76 | 6906.01 | 6846.98 | -145.17
| 13832 | 89.38 | 1.82 | 6907.34 | 6934.93 | -142.42
| 13920 | 88.8 | 1.45 | 6908.74 | 7022.88 | -139.91
| 14008 | 88.71 | 1.54 | 6910.65 | 7110.83 | -137.62
| 14096 | 90.15 | 1.92 | 6911.52 | 7198.78 | -134.96
| 14184 | 88.46 | 359.26 | 6912.59 | 7286.76 | -134.06
| 14271 | 88.86 | 359.43 | 6914.63 | 7373.73 | -135.05
| 14359 | 89.08 | 359.29 | 6916.21 | 7461.71 | -136.03
| 14446 | 89.38 | 357.66 | 6917.38 | 7548.67 | -138.35
| 14534 | 87.88 | 357.31 | 6919.48 | 7636.55 | -142.21
| 14621 | 87.72 | 357.31 | 6922.82 | 7723.39 | -146.29
| 14709 | 88.34 | 358.92 | 6925.85 | 7811.29 | -149.18
| 14797 | 88.4 | 358.37 | 6928.35 | 7899.23 | -151.26
| 14884 | 88.49 | 0.39 | 6930.71 | 7986.19 | -152.2
| 14972 | 88.71 | 0.04 | 6932.86 | 8074.16 | -151.87
| 15059 | 89.63 | 0.43 | 6934.12 | 8161.15 | -151.51
| 15147 | 89.05 | 0.77 | 6935.14 | 8249.14 | -150.59
| 15234 | 88.25 | 359.92 | 6937.19 | 8336.11 | -150.07
| 15322 | 88.83 | 359.68 | 6939.43 | 8424.08 | -150.38
| 15410 | 88.58 | 359.86 | 6941.42 | 8512.06 | -150.73
| 15498 | 88.83 | 359.18 | 6943.4 | 8600.03 | -151.47
| 15585 | 88.98 | 358.88 | 6945.07 | 8687 | -152.94
| 15672 | 88.98 | 358.32 | 6946.62 | 8773.96 | -155.06
| 15759 | 89.14 | 357.74 | 6948.04 | 8860.9 | -158.05
| 15847 | 89.54 | 357.9 | 6949.06 | 8948.83 | -161.4
| 15934 | 88.09 | 358.42 | 6950.86 | 9035.77 | -164.19
| 16022 | 88.55 | 358.36 | 6953.44 | 9123.69 | -166.67
| 16109 | 88.43 | 357.87 | 6955.73 | 9210.62 | -169.53
| 16197 | 87.81 | 0.6 | 6958.62 | 9298.55 | -170.7
| 16284 | 87.69 | 0.09 | 6962.03 | 9385.48 | -170.18
| 16372 | 87.79 | 0.25 | 6965.5 | 9473.41 | -169.92
| 16459 | 87.23 | 0.48 | 6969.28 | 9560.33 | -169.36
| 16547 | 87.01 | 0.25 | 6973.7 | 9648.22 | -168.8
| 16635 | 89.66 | 1.28 | 6976.26 | 9736.16 | -167.63
| 16714 | 89.965 | 1.388 | 6976.52 | 9815.14 | -165.79
| 16723 | 90 | 1.4 | 6976.52 | 9824.14 | -165.57
| 16810 | 89.08 | 0.48 | 6977.22 | 9911.12 | -164.14
| 16897 | 89.04 | 0.42 | 6978.65 | 9998.11 | -163.46
| 16985 | 89.14 | 0.21 | 6980.04 | 10086.09 | -162.98
| 17073 | 89.26 | 0.1 | 6981.27 | 10174.09 | -162.74
| 17160 | 89.94 | 0.02 | 6981.88 | 10261.08 | -162.65
| 17248 | 90.83 | 0.54 | 6981.29 | 10349.08 | -162.22
| 17366 | 92.71 | 0.27 | 6977.64 | 10467.01 | -161.38
| 17410 | 92.71 | 0.27 | 6975.56 | 10510.96 | -161.18

## Lookup (hidden)
North Reference | RetunValue | Grid Type | ReturnValue | Deviation Indicator | ReturnValue
| 2 |  | 0 |  | 4
True |  | SPCS-Colorado Central-NAD27 |  | Directional
Grid |  | SPCS-Colorado Central-NAD83 |  | High Angle
|  | SPCS-Colorado North-NAD27 |  | Horizontal
SPCS-Colorado North-NAD83
SPCS-Colorado South-NAD27
SPCS-Colorado South-NAD83
UTM-Zone 12 NAD27
UTM-Zone 12 NAD83
UTM-Zone 13 NAD27
UTM-Zone 13 NAD83