## Data
Header Information | measured depth (ft) | inclination (°) | azimuth (°) | true vertical depth (ft) | northing +N/-S (ft) | easting +E/-W (ft)
Operator Name | 0 | 0 | 0 | 0 | 0 | 0
CAERUS | 100 | 0 | 0 | 100 | 0 | 0
Operator Number | 150 | 0 | 0 | 150 | 0 | 0
10456 | 200 | 1.5 | 303.15 | 199.99 | 0.36 | -0.55
Well Name and Number | 300 | 4.5 | 303.15 | 299.85 | 3.22 | -4.93
PUCKETT 33E-24 | 400 | 7.5 | 303.15 | 399.29 | 8.93 | -13.68
API Number (if available) | 507.28 | 10.72 | 303.15 | 505.2 | 18.22 | -27.9
| 600 | 10.72 | 303.15 | 596.3 | 27.65 | -42.34
Location: QQ SEC TWP RGE | 700 | 10.72 | 303.15 | 694.56 | 37.82 | -57.91
SESE SEC 24 T6S R97W | 800 | 10.72 | 303.15 | 792.81 | 47.99 | -73.48
Citing Type: Planned or Actual | 900 | 10.72 | 303.15 | 891.07 | 58.16 | -89.05
PLANNED | 1000 | 10.72 | 303.15 | 989.32 | 68.32 | -104.63
Deviation Indicator | 1100 | 10.72 | 303.15 | 1087.58 | 78.49 | -120.2
Directional | 1200 | 10.72 | 303.15 | 1185.83 | 88.66 | -135.77
North Reference | 1300 | 10.72 | 303.15 | 1284.09 | 98.83 | -151.34
True | 1400 | 10.72 | 303.15 | 1382.34 | 109 | -166.91
Grid Type | 1500 | 10.72 | 303.15 | 1480.6 | 119.17 | -182.48
#VALUE! | 1600 | 10.72 | 303.15 | 1578.86 | 129.34 | -198.06
| 1700 | 10.72 | 303.15 | 1677.11 | 139.51 | -213.63
| 1800 | 10.72 | 303.15 | 1775.37 | 149.68 | -229.2
| 1900 | 10.72 | 303.15 | 1873.62 | 159.85 | -244.77
| 2000 | 10.72 | 303.15 | 1971.88 | 170.01 | -260.34
| 2100 | 10.72 | 303.15 | 2070.13 | 180.18 | -275.92
| 2200 | 10.72 | 303.15 | 2168.39 | 190.35 | -291.49
| 2300 | 10.72 | 303.15 | 2266.64 | 200.52 | -307.06
| 2400 | 10.72 | 303.15 | 2364.9 | 210.69 | -322.63
| 2500 | 10.72 | 303.15 | 2463.15 | 220.86 | -338.2
| 2600 | 10.72 | 303.15 | 2561.41 | 231.03 | -353.78
| 2700 | 10.72 | 303.15 | 2659.66 | 241.2 | -369.35
| 2800 | 10.72 | 303.15 | 2757.92 | 251.37 | -384.92
| 2900 | 10.72 | 303.15 | 2856.17 | 261.54 | -400.49
| 3000 | 10.72 | 303.15 | 2954.43 | 271.71 | -416.06
| 3100 | 10.72 | 303.15 | 3052.68 | 281.87 | -431.64
| 3200 | 10.72 | 303.15 | 3150.94 | 292.04 | -447.21
| 3300 | 10.72 | 303.15 | 3249.2 | 302.21 | -462.78
| 3400 | 10.72 | 303.15 | 3347.45 | 312.38 | -478.35
| 3500 | 10.72 | 303.15 | 3445.71 | 322.55 | -493.92
| 3600 | 10.72 | 303.15 | 3543.96 | 332.72 | -509.5
| 3700 | 10.72 | 303.15 | 3642.22 | 342.89 | -525.07
| 3800 | 10.72 | 303.15 | 3740.47 | 353.06 | -540.64
| 3900 | 10.72 | 303.15 | 3838.73 | 363.23 | -556.21
| 4000 | 10.72 | 303.15 | 3936.98 | 373.4 | -571.78
| 4100 | 10.72 | 303.15 | 4035.24 | 383.57 | -587.35
| 4200 | 10.72 | 303.15 | 4133.49 | 393.73 | -602.93
| 4300 | 10.72 | 303.15 | 4231.75 | 403.9 | -618.5
| 4400 | 10.72 | 303.15 | 4330 | 414.07 | -634.07
| 4500 | 10.72 | 303.15 | 4428.26 | 424.24 | -649.64
| 4600 | 10.72 | 303.15 | 4526.51 | 434.41 | -665.21
| 4700 | 10.72 | 303.15 | 4624.77 | 444.58 | -680.79
| 4800 | 10.72 | 303.15 | 4723.02 | 454.75 | -696.36
| 4900 | 10.72 | 303.15 | 4821.28 | 464.92 | -711.93
| 5000 | 10.72 | 303.15 | 4919.54 | 475.09 | -727.5
| 5100 | 10.72 | 303.15 | 5017.79 | 485.26 | -743.07
| 5200 | 10.72 | 303.15 | 5116.05 | 495.43 | -758.65
| 5300 | 10.72 | 303.15 | 5214.3 | 505.59 | -774.22
| 5400 | 10.72 | 303.15 | 5312.56 | 515.76 | -789.79
| 5500 | 10.72 | 303.15 | 5410.81 | 525.93 | -805.36
| 5600 | 10.72 | 303.15 | 5509.07 | 536.1 | -820.93
| 5700 | 10.72 | 303.15 | 5607.32 | 546.27 | -836.51
| 5800 | 10.72 | 303.15 | 5705.58 | 556.44 | -852.08
| 5900 | 10.72 | 303.15 | 5803.83 | 566.61 | -867.65
| 6000 | 10.72 | 303.15 | 5902.09 | 576.78 | -883.22
| 6100 | 10.72 | 303.15 | 6000.34 | 586.95 | -898.79
| 6200 | 10.72 | 303.15 | 6098.6 | 597.12 | -914.37
| 6300 | 10.72 | 303.15 | 6196.85 | 607.29 | -929.94
| 6400 | 10.72 | 303.15 | 6295.11 | 617.45 | -945.51
| 6500 | 10.72 | 303.15 | 6393.37 | 627.62 | -961.08
| 6554.38 | 10.72 | 303.15 | 6446.8 | 633.15 | -969.55
| 6600 | 9.35 | 303.15 | 6491.72 | 637.5 | -976.2
| 6700 | 6.35 | 303.15 | 6590.77 | 644.97 | -987.64
| 6800 | 3.35 | 303.15 | 6690.4 | 649.59 | -994.72
| 6900 | 0.35 | 303.15 | 6790.34 | 651.35 | -997.42
| 6911.66 | 0 | 0 | 6802 | 651.37 | -997.45
| 7000 | 0 | 0 | 6890.34 | 651.37 | -997.45
| 7100 | 0 | 0 | 6990.34 | 651.37 | -997.45
| 7200 | 0 | 0 | 7090.34 | 651.37 | -997.45
| 7300 | 0 | 0 | 7190.34 | 651.37 | -997.45
| 7400 | 0 | 0 | 7290.34 | 651.37 | -997.45
| 7500 | 0 | 0 | 7390.34 | 651.37 | -997.45
| 7600 | 0 | 0 | 7490.34 | 651.37 | -997.45
| 7700 | 0 | 0 | 7590.34 | 651.37 | -997.45
| 7800 | 0 | 0 | 7690.34 | 651.37 | -997.45
| 7900 | 0 | 0 | 7790.34 | 651.37 | -997.45
| 8000 | 0 | 0 | 7890.34 | 651.37 | -997.45
| 8100 | 0 | 0 | 7990.34 | 651.37 | -997.45
| 8200 | 0 | 0 | 8090.34 | 651.37 | -997.45
| 8300 | 0 | 0 | 8190.34 | 651.37 | -997.45
| 8400 | 0 | 0 | 8290.34 | 651.37 | -997.45
| 8500 | 0 | 0 | 8390.34 | 651.37 | -997.45
| 8600 | 0 | 0 | 8490.34 | 651.37 | -997.45
| 8700 | 0 | 0 | 8590.34 | 651.37 | -997.45
| 8800 | 0 | 0 | 8690.34 | 651.37 | -997.45
| 8900 | 0 | 0 | 8790.34 | 651.37 | -997.45
| 9000 | 0 | 0 | 8890.34 | 651.37 | -997.45
| 9100 | 0 | 0 | 8990.34 | 651.37 | -997.45
| 9123.66 | 0 | 0 | 9014 | 651.37 | -997.45

## Lookup (hidden)
North Reference | RetunValue | Grid Type | ReturnValue | Deviation Indicator | ReturnValue
| 2 |  | 0 |  | 2
True |  | SPCS-Colorado Central-NAD27 |  | Directional
Grid |  | SPCS-Colorado Central-NAD83 |  | High Angle
|  | SPCS-Colorado North-NAD27 |  | Horizontal
SPCS-Colorado North-NAD83
SPCS-Colorado South-NAD27
SPCS-Colorado South-NAD83
UTM-Zone 12 NAD27
UTM-Zone 12 NAD83
UTM-Zone 13 NAD27
UTM-Zone 13 NAD83