## Data
Header Information | measured depth (ft) | inclination (°) | azimuth (°) | true vertical depth (ft) | northing +N/-S (ft) | easting +E/-W (ft)
Operator Name | 0 | 0 | 0 | 0 | 0 | 0
CAERUS | 100 | 0 | 0 | 100 | 0 | 0
Operator Number | 200 | 0 | 0 | 200 | 0 | 0
10456 | 300 | 3 | 264.85 | 299.95 | -0.24 | -2.61
Well Name and Number | 400 | 6 | 264.85 | 399.63 | -0.94 | -10.42
PUCKETT 34B-24 | 447.92 | 7.44 | 264.85 | 447.23 | -1.44 | -16
API Number (if available) | 500 | 7.44 | 264.85 | 498.87 | -2.05 | -22.72
| 600 | 7.44 | 264.85 | 598.02 | -3.21 | -35.61
Location: QQ SEC TWP RGE | 700 | 7.44 | 264.85 | 697.18 | -4.37 | -48.5
SESE SEC 24 T6S R97W | 800 | 7.44 | 264.85 | 796.34 | -5.54 | -61.4
Citing Type: Planned or Actual | 900 | 7.44 | 264.85 | 895.5 | -6.7 | -74.29
PLANNED | 1000 | 7.44 | 264.85 | 994.66 | -7.86 | -87.18
Deviation Indicator | 1100 | 7.44 | 264.85 | 1093.82 | -9.03 | -100.07
Directional | 1200 | 7.44 | 264.85 | 1192.98 | -10.19 | -112.96
North Reference | 1300 | 7.44 | 264.85 | 1292.14 | -11.35 | -125.86
True | 1400 | 7.44 | 264.85 | 1391.29 | -12.52 | -138.75
Grid Type | 1500 | 7.44 | 264.85 | 1490.45 | -13.68 | -151.64
#VALUE! | 1600 | 7.44 | 264.85 | 1589.61 | -14.84 | -164.53
| 1700 | 7.44 | 264.85 | 1688.77 | -16 | -177.43
| 1800 | 7.44 | 264.85 | 1787.93 | -17.17 | -190.32
| 1900 | 7.44 | 264.85 | 1887.09 | -18.33 | -203.21
| 2000 | 7.44 | 264.85 | 1986.25 | -19.49 | -216.1
| 2100 | 7.44 | 264.85 | 2085.4 | -20.66 | -229
| 2200 | 7.44 | 264.85 | 2184.56 | -21.82 | -241.89
| 2300 | 7.44 | 264.85 | 2283.72 | -22.98 | -254.78
| 2400 | 7.44 | 264.85 | 2382.88 | -24.14 | -267.67
| 2500 | 7.44 | 264.85 | 2482.04 | -25.31 | -280.57
| 2600 | 7.44 | 264.85 | 2581.2 | -26.47 | -293.46
| 2700 | 7.44 | 264.85 | 2680.36 | -27.63 | -306.35
| 2800 | 7.44 | 264.85 | 2779.51 | -28.8 | -319.24
| 2900 | 7.44 | 264.85 | 2878.67 | -29.96 | -332.14
| 3000 | 7.44 | 264.85 | 2977.83 | -31.12 | -345.03
| 3100 | 7.44 | 264.85 | 3076.99 | -32.28 | -357.92
| 3200 | 7.44 | 264.85 | 3176.15 | -33.45 | -370.81
| 3300 | 7.44 | 264.85 | 3275.31 | -34.61 | -383.71
| 3400 | 7.44 | 264.85 | 3374.47 | -35.77 | -396.6
| 3500 | 7.44 | 264.85 | 3473.63 | -36.94 | -409.49
| 3600 | 7.44 | 264.85 | 3572.78 | -38.1 | -422.38
| 3700 | 7.44 | 264.85 | 3671.94 | -39.26 | -435.27
| 3800 | 7.44 | 264.85 | 3771.1 | -40.42 | -448.17
| 3900 | 7.44 | 264.85 | 3870.26 | -41.59 | -461.06
| 4000 | 7.44 | 264.85 | 3969.42 | -42.75 | -473.95
| 4100 | 7.44 | 264.85 | 4068.58 | -43.91 | -486.84
| 4200 | 7.44 | 264.85 | 4167.74 | -45.08 | -499.74
| 4300 | 7.44 | 264.85 | 4266.89 | -46.24 | -512.63
| 4400 | 7.44 | 264.85 | 4366.05 | -47.4 | -525.52
| 4500 | 7.44 | 264.85 | 4465.21 | -48.56 | -538.41
| 4600 | 7.44 | 264.85 | 4564.37 | -49.73 | -551.31
| 4700 | 7.44 | 264.85 | 4663.53 | -50.89 | -564.2
| 4800 | 7.44 | 264.85 | 4762.69 | -52.05 | -577.09
| 4900 | 7.44 | 264.85 | 4861.85 | -53.22 | -589.98
| 5000 | 7.44 | 264.85 | 4961 | -54.38 | -602.88
| 5100 | 7.44 | 264.85 | 5060.16 | -55.54 | -615.77
| 5200 | 7.44 | 264.85 | 5159.32 | -56.7 | -628.66
| 5300 | 7.44 | 264.85 | 5258.48 | -57.87 | -641.55
| 5400 | 7.44 | 264.85 | 5357.64 | -59.03 | -654.45
| 5500 | 7.44 | 264.85 | 5456.8 | -60.19 | -667.34
| 5600 | 7.44 | 264.85 | 5555.96 | -61.36 | -680.23
| 5700 | 7.44 | 264.85 | 5655.11 | -62.52 | -693.12
| 5800 | 7.44 | 264.85 | 5754.27 | -63.68 | -706.02
| 5900 | 7.44 | 264.85 | 5853.43 | -64.84 | -718.91
| 6000 | 7.44 | 264.85 | 5952.59 | -66.01 | -731.8
| 6100 | 7.44 | 264.85 | 6051.75 | -67.17 | -744.69
| 6200 | 7.44 | 264.85 | 6150.91 | -68.33 | -757.58
| 6300 | 7.44 | 264.85 | 6250.07 | -69.5 | -770.48
| 6400 | 7.44 | 264.85 | 6349.23 | -70.66 | -783.37
| 6500 | 7.44 | 264.85 | 6448.38 | -71.82 | -796.26
| 6554.85 | 7.44 | 264.85 | 6502.77 | -72.46 | -803.33
| 6600 | 6.08 | 264.85 | 6547.61 | -72.94 | -808.63
| 6700 | 3.08 | 264.85 | 6647.28 | -73.65 | -816.58
| 6802.77 | 0 | 0 | 6750 | -73.9 | -819.34
| 6900 | 0 | 0 | 6847.23 | -73.9 | -819.34
| 7000 | 0 | 0 | 6947.23 | -73.9 | -819.34
| 7100 | 0 | 0 | 7047.23 | -73.9 | -819.34
| 7200 | 0 | 0 | 7147.23 | -73.9 | -819.34
| 7300 | 0 | 0 | 7247.23 | -73.9 | -819.34
| 7400 | 0 | 0 | 7347.23 | -73.9 | -819.34
| 7500 | 0 | 0 | 7447.23 | -73.9 | -819.34
| 7600 | 0 | 0 | 7547.23 | -73.9 | -819.34
| 7700 | 0 | 0 | 7647.23 | -73.9 | -819.34
| 7800 | 0 | 0 | 7747.23 | -73.9 | -819.34
| 7900 | 0 | 0 | 7847.23 | -73.9 | -819.34
| 8000 | 0 | 0 | 7947.23 | -73.9 | -819.34
| 8100 | 0 | 0 | 8047.23 | -73.9 | -819.34
| 8200 | 0 | 0 | 8147.23 | -73.9 | -819.34
| 8300 | 0 | 0 | 8247.23 | -73.9 | -819.34
| 8400 | 0 | 0 | 8347.23 | -73.9 | -819.34
| 8500 | 0 | 0 | 8447.23 | -73.9 | -819.34
| 8600 | 0 | 0 | 8547.23 | -73.9 | -819.34
| 8700 | 0 | 0 | 8647.23 | -73.9 | -819.34
| 8800 | 0 | 0 | 8747.23 | -73.9 | -819.34
| 8900 | 0 | 0 | 8847.23 | -73.9 | -819.34
| 9000 | 0 | 0 | 8947.23 | -73.9 | -819.34
| 9053.77 | 0 | 0 | 9001 | -73.9 | -819.34

## Lookup (hidden)
North Reference | RetunValue | Grid Type | ReturnValue | Deviation Indicator | ReturnValue
| 2 |  | 0 |  | 2
True |  | SPCS-Colorado Central-NAD27 |  | Directional
Grid |  | SPCS-Colorado Central-NAD83 |  | High Angle
|  | SPCS-Colorado North-NAD27 |  | Horizontal
SPCS-Colorado North-NAD83
SPCS-Colorado South-NAD27
SPCS-Colorado South-NAD83
UTM-Zone 12 NAD27
UTM-Zone 12 NAD83
UTM-Zone 13 NAD27
UTM-Zone 13 NAD83