## Data
Header Information | measured depth (ft) | inclination (°) | azimuth (°) | true vertical depth (ft) | northing +N/-S (ft) | easting +E/-W (ft)
Operator Name | 0 | 0 | 0 | 0 | 0 | 0
Catamount Energy Partners | 50 | 0 | 0 | 50 | 0 | 0
Operator Number | 100 | 0 | 0 | 100 | 0 | 0
10464 | 150 | 0 | 0 | 150 | 0 | 0
Well Name and Number | 200 | 0 | 0 | 200 | 0 | 0
IGS 148 | 250 | 0 | 0 | 250 | 0 | 0
API Number (if available) | 300 | 0 | 0 | 300 | 0 | 0
| 350 | 0 | 0 | 350 | 0 | 0
Location: QQ SEC TWP RGE | 400 | 0 | 0 | 400 | 0 | 0
NWNE Sec 21 TWP 33N RGE 8W | 450 | 0 | 0 | 450 | 0 | 0
Citing Type: Planned or Actual | 500 | 0 | 0 | 500 | 0 | 0
Planned | 550 | 0 | 0 | 550 | 0 | 0
Deviation Indicator | 600 | 0 | 0 | 600 | 0 | 0
Directional | 650 | 1.5 | 134.0086 | 649.9943 | -0.4547 | 0.4707
North Reference | 700 | 3 | 134.0086 | 699.9543 | -1.8185 | 1.8825
Grid | 750 | 4.5 | 134.0086 | 749.8458 | -4.0904 | 4.2345
Grid Type | 800 | 6 | 134.0086 | 799.6347 | -7.2689 | 7.5249
#VALUE! | 850 | 7.5 | 134.0086 | 849.2867 | -11.3519 | 11.7517
| 900 | 9 | 134.0086 | 898.7678 | -16.3364 | 16.9118
| 950 | 10.5 | 134.0086 | 948.0442 | -22.2192 | 23.0017
| 1000 | 12 | 134.0086 | 997.0821 | -28.9961 | 30.0173
| 1050 | 13.5 | 134.0086 | 1045.8478 | -36.6625 | 37.9538
| 1100 | 15 | 134.0086 | 1094.308 | -45.2132 | 46.8056
| 1150 | 16.5 | 134.0086 | 1142.4294 | -54.6423 | 56.5668
| 1200 | 18 | 134.0086 | 1190.179 | -64.9434 | 67.2307
| 1250 | 19.5 | 134.0086 | 1237.5241 | -76.1093 | 78.7899
| 1300 | 21 | 134.0086 | 1284.4324 | -88.1325 | 91.2365
| 1350 | 22.5 | 134.0086 | 1330.8715 | -101.0047 | 104.5621
| 1400 | 24 | 134.0086 | 1376.8098 | -114.717 | 118.7573
| 1450 | 25.5 | 134.0086 | 1422.2156 | -129.2601 | 133.8127
| 1484.8526 | 26.5456 | 134.0086 | 1453.5344 | -139.8835 | 144.8102
| 1500 | 26.5456 | 134.0086 | 1467.085 | -144.5867 | 149.6791
| 1550 | 26.5456 | 134.0086 | 1511.8139 | -160.1116 | 165.7508
| 1600 | 26.5456 | 134.0086 | 1556.5429 | -175.6365 | 181.8224
| 1650 | 26.5456 | 134.0086 | 1601.2718 | -191.1614 | 197.8941
| 1700 | 26.5456 | 134.0086 | 1646.0008 | -206.6863 | 213.9658
| 1750 | 26.5456 | 134.0086 | 1690.7298 | -222.2111 | 230.0375
| 1800 | 26.5456 | 134.0086 | 1735.4587 | -237.736 | 246.1091
| 1850 | 26.5456 | 134.0086 | 1780.1877 | -253.2609 | 262.1808
| 1900 | 26.5456 | 134.0086 | 1824.9166 | -268.7858 | 278.2525
| 1950 | 26.5456 | 134.0086 | 1869.6456 | -284.3107 | 294.3241
| 2000 | 26.5456 | 134.0086 | 1914.3745 | -299.8356 | 310.3958
| 2050 | 26.5456 | 134.0086 | 1959.1035 | -315.3604 | 326.4675
| 2100 | 26.5456 | 134.0086 | 2003.8325 | -330.8853 | 342.5391
| 2150 | 26.5456 | 134.0086 | 2048.5614 | -346.4102 | 358.6108
| 2200 | 26.5456 | 134.0086 | 2093.2904 | -361.9351 | 374.6825
| 2250 | 26.5456 | 134.0086 | 2138.0193 | -377.46 | 390.7541
| 2300 | 26.5456 | 134.0086 | 2182.7483 | -392.9848 | 406.8258
| 2350 | 26.5456 | 134.0086 | 2227.4772 | -408.5097 | 422.8975
| 2400 | 26.5456 | 134.0086 | 2272.2062 | -424.0346 | 438.9691
| 2450 | 26.5456 | 134.0086 | 2316.9352 | -439.5595 | 455.0408
| 2500 | 26.5456 | 134.0086 | 2361.6641 | -455.0844 | 471.1125
| 2550 | 26.5456 | 134.0086 | 2406.3931 | -470.6092 | 487.1841
| 2600 | 26.5456 | 134.0086 | 2451.122 | -486.1341 | 503.2558
| 2650 | 26.5456 | 134.0086 | 2495.851 | -501.659 | 519.3275
| 2700 | 26.5456 | 134.0086 | 2540.5799 | -517.1839 | 535.3992
| 2750 | 26.5456 | 134.0086 | 2585.3089 | -532.7088 | 551.4708
| 2800 | 26.5456 | 134.0086 | 2630.0378 | -548.2336 | 567.5425
| 2850 | 26.5456 | 134.0086 | 2674.7668 | -563.7585 | 583.6142
| 2900 | 26.5456 | 134.0086 | 2719.4958 | -579.2834 | 599.6858
| 2950 | 26.5456 | 134.0086 | 2764.2247 | -594.8083 | 615.7575
| 3000 | 26.5456 | 134.0086 | 2808.9537 | -610.3332 | 631.8292
| 3050 | 26.5456 | 134.0086 | 2853.6826 | -625.858 | 647.9008
| 3100 | 26.5456 | 134.0086 | 2898.4116 | -641.3829 | 663.9725
| 3150 | 26.5456 | 134.0086 | 2943.1405 | -656.9078 | 680.0442
| 3200 | 26.5456 | 134.0086 | 2987.8695 | -672.4327 | 696.1158
| 3250 | 26.5456 | 134.0086 | 3032.5985 | -687.9576 | 712.1875
| 3300 | 26.5456 | 134.0086 | 3077.3274 | -703.4824 | 728.2592
| 3350 | 26.5456 | 134.0086 | 3122.0564 | -719.0073 | 744.3308
| 3400 | 26.5456 | 134.0086 | 3166.7853 | -734.5322 | 760.4025
| 3450 | 26.5456 | 134.0086 | 3211.5143 | -750.0571 | 776.4742
| 3500 | 26.5456 | 134.0086 | 3256.2432 | -765.582 | 792.5458
| 3550 | 26.5456 | 134.0086 | 3300.9722 | -781.1068 | 808.6175
| 3594.7448 | 26.5456 | 134.0086 | 3341 | -795 | 823

## Lookup (hidden)
North Reference | RetunValue | Grid Type | ReturnValue | Deviation Indicator | ReturnValue
| 3 |  | 0 |  | 2
True |  | SPCS-Colorado Central-NAD27 |  | Directional
Grid |  | SPCS-Colorado Central-NAD83 |  | High Angle
|  | SPCS-Colorado North-NAD27 |  | Horizontal
SPCS-Colorado North-NAD83
SPCS-Colorado South-NAD27
SPCS-Colorado South-NAD83
UTM-Zone 12 NAD27
UTM-Zone 12 NAD83
UTM-Zone 13 NAD27
UTM-Zone 13 NAD83