## Data
Header Information | measured depth (ft) | inclination (°) | azimuth (°) | true vertical depth (ft) | northing +N/-S (ft) | easting +E/-W (ft)
Operator Name | 0 | 0 | 0 | 0 | 0 | 0
CAERUS | 100 | 0 | 0 | 100 | 0 | 0
Operator Number | 200 | 0 | 0 | 200 | 0 | 0
10456 | 300 | 2 | 6.07 | 299.98 | 1.74 | 0.18
Well Name and Number | 391.48 | 3.83 | 6.07 | 391.34 | 6.36 | 0.68
PUCKETT 44A-24 | 400 | 3.83 | 6.07 | 399.84 | 6.93 | 0.74
API Number (if available) | 500 | 3.83 | 6.07 | 499.62 | 13.57 | 1.44
| 600 | 3.83 | 6.07 | 599.39 | 20.21 | 2.15
Location: QQ SEC TWP RGE | 700 | 3.83 | 6.07 | 699.17 | 26.85 | 2.86
SESE SEC 24 T6S R97W | 800 | 3.83 | 6.07 | 798.95 | 33.49 | 3.56
Citing Type: Planned or Actual | 900 | 3.83 | 6.07 | 898.72 | 40.13 | 4.27
PLANNED | 1000 | 3.83 | 6.07 | 998.5 | 46.78 | 4.97
Deviation Indicator | 1100 | 3.83 | 6.07 | 1098.28 | 53.42 | 5.68
Directional | 1200 | 3.83 | 6.07 | 1198.05 | 60.06 | 6.39
North Reference | 1300 | 3.83 | 6.07 | 1297.83 | 66.7 | 7.09
True | 1400 | 3.83 | 6.07 | 1397.61 | 73.34 | 7.8
Grid Type | 1500 | 3.83 | 6.07 | 1497.38 | 79.98 | 8.51
#VALUE! | 1600 | 3.83 | 6.07 | 1597.16 | 86.63 | 9.21
| 1700 | 3.83 | 6.07 | 1696.94 | 93.27 | 9.92
| 1800 | 3.83 | 6.07 | 1796.71 | 99.91 | 10.62
| 1900 | 3.83 | 6.07 | 1896.49 | 106.55 | 11.33
| 2000 | 3.83 | 6.07 | 1996.27 | 113.19 | 12.04
| 2100 | 3.83 | 6.07 | 2096.04 | 119.83 | 12.74
| 2200 | 3.83 | 6.07 | 2195.82 | 126.47 | 13.45
| 2300 | 3.83 | 6.07 | 2295.6 | 133.12 | 14.15
| 2400 | 3.83 | 6.07 | 2395.37 | 139.76 | 14.86
| 2500 | 3.83 | 6.07 | 2495.15 | 146.4 | 15.57
| 2600 | 3.83 | 6.07 | 2594.93 | 153.04 | 16.27
| 2700 | 3.83 | 6.07 | 2694.7 | 159.68 | 16.98
| 2800 | 3.83 | 6.07 | 2794.48 | 166.32 | 17.69
| 2900 | 3.83 | 6.07 | 2894.26 | 172.97 | 18.39
| 3000 | 3.83 | 6.07 | 2994.03 | 179.61 | 19.1
| 3100 | 3.83 | 6.07 | 3093.81 | 186.25 | 19.8
| 3200 | 3.83 | 6.07 | 3193.59 | 192.89 | 20.51
| 3300 | 3.83 | 6.07 | 3293.36 | 199.53 | 21.22
| 3400 | 3.83 | 6.07 | 3393.14 | 206.17 | 21.92
| 3500 | 3.83 | 6.07 | 3492.92 | 212.81 | 22.63
| 3600 | 3.83 | 6.07 | 3592.69 | 219.46 | 23.34
| 3700 | 3.83 | 6.07 | 3692.47 | 226.1 | 24.04
| 3800 | 3.83 | 6.07 | 3792.25 | 232.74 | 24.75
| 3900 | 3.83 | 6.07 | 3892.02 | 239.38 | 25.45
| 4000 | 3.83 | 6.07 | 3991.8 | 246.02 | 26.16
| 4100 | 3.83 | 6.07 | 4091.58 | 252.66 | 26.87
| 4200 | 3.83 | 6.07 | 4191.35 | 259.31 | 27.57
| 4300 | 3.83 | 6.07 | 4291.13 | 265.95 | 28.28
| 4400 | 3.83 | 6.07 | 4390.91 | 272.59 | 28.99
| 4500 | 3.83 | 6.07 | 4490.68 | 279.23 | 29.69
| 4600 | 3.83 | 6.07 | 4590.46 | 285.87 | 30.4
| 4700 | 3.83 | 6.07 | 4690.24 | 292.51 | 31.1
| 4800 | 3.83 | 6.07 | 4790.01 | 299.15 | 31.81
| 4900 | 3.83 | 6.07 | 4889.79 | 305.8 | 32.52
| 5000 | 3.83 | 6.07 | 4989.57 | 312.44 | 33.22
| 5100 | 3.83 | 6.07 | 5089.34 | 319.08 | 33.93
| 5200 | 3.83 | 6.07 | 5189.12 | 325.72 | 34.64
| 5300 | 3.83 | 6.07 | 5288.9 | 332.36 | 35.34
| 5400 | 3.83 | 6.07 | 5388.67 | 339 | 36.05
| 5500 | 3.83 | 6.07 | 5488.45 | 345.65 | 36.75
| 5600 | 3.83 | 6.07 | 5588.23 | 352.29 | 37.46
| 5700 | 3.83 | 6.07 | 5688 | 358.93 | 38.17
| 5800 | 3.83 | 6.07 | 5787.78 | 365.57 | 38.87
| 5900 | 3.83 | 6.07 | 5887.56 | 372.21 | 39.58
| 6000 | 3.83 | 6.07 | 5987.33 | 378.85 | 40.29
| 6100 | 3.83 | 6.07 | 6087.11 | 385.5 | 40.99
| 6200 | 3.83 | 6.07 | 6186.89 | 392.14 | 41.7
| 6300 | 3.83 | 6.07 | 6286.66 | 398.78 | 42.4
| 6400 | 3.83 | 6.07 | 6386.44 | 405.42 | 43.11
| 6500 | 3.83 | 6.07 | 6486.22 | 412.06 | 43.82
| 6600 | 3.83 | 6.07 | 6585.99 | 418.7 | 44.52
| 6700 | 3.83 | 6.07 | 6685.77 | 425.34 | 45.23
| 6727.95 | 3.83 | 6.07 | 6713.66 | 427.2 | 45.43
| 6800 | 2.39 | 6.07 | 6785.6 | 431.09 | 45.84
| 6900 | 0.39 | 6.07 | 6885.57 | 433.5 | 46.1
| 6919.43 | 0 | 0 | 6905 | 433.56 | 46.1
| 7000 | 0 | 0 | 6985.57 | 433.56 | 46.1
| 7100 | 0 | 0 | 7085.57 | 433.56 | 46.1
| 7200 | 0 | 0 | 7185.57 | 433.56 | 46.1
| 7300 | 0 | 0 | 7285.57 | 433.56 | 46.1
| 7400 | 0 | 0 | 7385.57 | 433.56 | 46.1
| 7500 | 0 | 0 | 7485.57 | 433.56 | 46.1
| 7600 | 0 | 0 | 7585.57 | 433.56 | 46.1
| 7700 | 0 | 0 | 7685.57 | 433.56 | 46.1
| 7800 | 0 | 0 | 7785.57 | 433.56 | 46.1
| 7900 | 0 | 0 | 7885.57 | 433.56 | 46.1
| 8000 | 0 | 0 | 7985.57 | 433.56 | 46.1
| 8100 | 0 | 0 | 8085.57 | 433.56 | 46.1
| 8200 | 0 | 0 | 8185.57 | 433.56 | 46.1
| 8300 | 0 | 0 | 8285.57 | 433.56 | 46.1
| 8400 | 0 | 0 | 8385.57 | 433.56 | 46.1
| 8500 | 0 | 0 | 8485.57 | 433.56 | 46.1
| 8600 | 0 | 0 | 8585.57 | 433.56 | 46.1
| 8700 | 0 | 0 | 8685.57 | 433.56 | 46.1
| 8800 | 0 | 0 | 8785.57 | 433.56 | 46.1
| 8900 | 0 | 0 | 8885.57 | 433.56 | 46.1
| 9000 | 0 | 0 | 8985.57 | 433.56 | 46.1
| 9083.43 | 0 | 0 | 9069 | 433.56 | 46.1

## Lookup (hidden)
North Reference | RetunValue | Grid Type | ReturnValue | Deviation Indicator | ReturnValue
| 2 |  | 0 |  | 2
True |  | SPCS-Colorado Central-NAD27 |  | Directional
Grid |  | SPCS-Colorado Central-NAD83 |  | High Angle
|  | SPCS-Colorado North-NAD27 |  | Horizontal
SPCS-Colorado North-NAD83
SPCS-Colorado South-NAD27
SPCS-Colorado South-NAD83
UTM-Zone 12 NAD27
UTM-Zone 12 NAD83
UTM-Zone 13 NAD27
UTM-Zone 13 NAD83