## Data
Header Information | measured depth (ft) | inclination (°) | azimuth (°) | true vertical depth (ft) | northing +N/-S (ft) | easting +E/-W (ft)
Operator Name | 0 | 0 | 0 | 0 | -1.45 | 156.31
Extraction Oil & Gas LLC. | 100 | 0 | 0 | 100 | -1.45 | 156.31 | 2
Operator Number | 200 | 0 | 0 | 200 | -1.45 | 156.31
| 300 | 0 | 0 | 300 | -1.45 | 156.31
Well Name and Number | 400 | 0 | 0 | 400 | -1.45 | 156.31
SILVERBACK 25N-20-3N | 500 | 0 | 0 | 500 | -1.45 | 156.31
API Number (if available) | 600 | 0 | 0 | 600 | -1.45 | 156.31
| 700 | 0 | 0 | 700 | -1.45 | 156.31
Location: QQ SEC TWP RGE | 800 | 0 | 0 | 800 | -1.45 | 156.31
Sec.36-T12N-R62W | 900 | 0 | 0 | 900 | -1.45 | 156.31
Citing Type: Planned or Actual | 1000 | 0 | 0 | 1000 | -1.45 | 156.31
Planned | 1100 | 0 | 0 | 1100 | -1.45 | 156.31
Deviation Indicator | 1200 | 0 | 0 | 1200 | -1.45 | 156.31
Horizontal | 1300 | 0 | 0 | 1300 | -1.45 | 156.31
North Reference | 1400 | 0 | 0 | 1400 | -1.45 | 156.31
True | 1500 | 0 | 0 | 1500 | -1.45 | 156.31
Grid Type | 1600 | 2 | 312.063 | 1599.98 | -0.28 | 155.01
#VALUE! | 1700 | 4 | 312.063 | 1699.83 | 3.23 | 151.12
| 1800 | 6 | 312.063 | 1799.45 | 9.06 | 144.65
| 1900 | 6.087 | 312.063 | 1898.88 | 16.17 | 136.78
| 2000 | 6.087 | 312.063 | 1998.32 | 23.27 | 128.91
| 2100 | 6.087 | 312.063 | 2097.76 | 30.37 | 121.04
| 2200 | 6.087 | 312.063 | 2197.19 | 37.48 | 113.17
| 2300 | 6.087 | 312.063 | 2296.63 | 44.58 | 105.29
| 2400 | 6.087 | 312.063 | 2396.06 | 51.69 | 97.42
| 2499.99 | 6.087 | 312.063 | 2495.5 | 58.79 | 89.55
| 2599.99 | 6.087 | 312.063 | 2594.94 | 65.9 | 81.68
| 2699.99 | 6.087 | 312.063 | 2694.37 | 73 | 73.8
| 2799.99 | 6.087 | 312.063 | 2793.81 | 80.1 | 65.93
| 2899.99 | 6.087 | 312.063 | 2893.24 | 87.21 | 58.06
| 2999.99 | 6.087 | 312.063 | 2992.68 | 94.31 | 50.19
| 3099.99 | 6.087 | 312.063 | 3092.12 | 101.42 | 42.31
| 3199.99 | 6.087 | 312.063 | 3191.55 | 108.52 | 34.44
| 3299.99 | 6.087 | 312.063 | 3290.99 | 115.62 | 26.57
| 3399.99 | 6.087 | 312.063 | 3390.42 | 122.73 | 18.7
| 3499.99 | 6.087 | 312.063 | 3489.86 | 129.83 | 10.82
| 3599.99 | 6.087 | 312.063 | 3589.3 | 136.94 | 2.95
| 3699.99 | 6.087 | 312.063 | 3688.73 | 144.04 | -4.92
| 3799.99 | 6.087 | 312.063 | 3788.17 | 151.15 | -12.79
| 3899.99 | 6.087 | 312.063 | 3887.6 | 158.25 | -20.67
| 3999.99 | 6.087 | 312.063 | 3987.04 | 165.35 | -28.54
| 4099.99 | 6.087 | 312.063 | 4086.48 | 172.46 | -36.41
| 4199.99 | 6.087 | 312.063 | 4185.91 | 179.56 | -44.28
| 4299.99 | 6.087 | 312.063 | 4285.35 | 186.67 | -52.16
| 4399.99 | 6.087 | 312.063 | 4384.78 | 193.77 | -60.03
| 4499.99 | 6.087 | 312.063 | 4484.22 | 200.87 | -67.9
| 4599.99 | 6.087 | 312.063 | 4583.66 | 207.98 | -75.78
| 4699.99 | 6.087 | 312.063 | 4683.09 | 215.08 | -83.65
| 4799.99 | 6.087 | 312.063 | 4782.53 | 222.19 | -91.52
| 4899.99 | 6.087 | 312.063 | 4881.96 | 229.29 | -99.39
| 4999.99 | 6.087 | 312.063 | 4981.4 | 236.39 | -107.27
| 5099.99 | 6.087 | 312.063 | 5080.84 | 243.5 | -115.14
| 5199.99 | 6.087 | 312.063 | 5180.27 | 250.6 | -123.01
| 5299.99 | 6.087 | 312.063 | 5279.71 | 257.71 | -130.88
| 5399.99 | 6.087 | 312.063 | 5379.14 | 264.81 | -138.76
| 5499.99 | 6.087 | 312.063 | 5478.58 | 271.92 | -146.63
| 5599.99 | 6.087 | 312.063 | 5578.02 | 279.02 | -154.5
| 5699.99 | 6.087 | 312.063 | 5677.45 | 286.12 | -162.37
| 5799.99 | 6.087 | 312.063 | 5776.89 | 293.23 | -170.25
| 5899.99 | 6.087 | 312.063 | 5876.32 | 300.33 | -178.12
| 5999.99 | 6.087 | 312.063 | 5975.76 | 307.44 | -185.99
| 6099.99 | 6.087 | 312.063 | 6075.2 | 314.54 | -193.86
| 6199.99 | 4.751 | 312.063 | 6174.71 | 321.12 | -201.16
| 6299.99 | 2.751 | 312.063 | 6274.49 | 325.51 | -206.02
| 6399.99 | 0.751 | 312.063 | 6374.44 | 327.56 | -208.29
| 6499.99 | 0 | 0 | 6474.44 | 327.72 | -208.47
| 6599.99 | 6.243 | 0.826 | 6574.31 | 331.12 | -208.42
| 6699.99 | 16.242 | 0.826 | 6672.27 | 350.59 | -208.14
| 6799.99 | 26.242 | 0.826 | 6765.36 | 386.77 | -207.62
| 6899.99 | 36.241 | 0.826 | 6850.75 | 438.56 | -206.87
| 6999.99 | 46.24 | 0.826 | 6925.85 | 504.39 | -205.92
| 7099.99 | 56.239 | 0.826 | 6988.37 | 582.26 | -204.8
| 7199.99 | 66.239 | 0.826 | 7036.43 | 669.81 | -203.54
| 7299.99 | 76.238 | 0.826 | 7068.55 | 764.36 | -202.17
| 7399.99 | 86.237 | 0.826 | 7083.76 | 863.06 | -200.75
| 7499.98 | 90.006 | 0.826 | 7084.99 | 963.02 | -199.31
| 7599.98 | 90.006 | 0.826 | 7084.98 | 1063.01 | -197.87
| 7699.98 | 90.005 | 0.826 | 7084.97 | 1163 | -196.42
| 7799.98 | 90.005 | 0.826 | 7084.97 | 1262.99 | -194.98
| 7899.98 | 90.005 | 0.826 | 7084.96 | 1362.98 | -193.54
| 7999.98 | 90.005 | 0.826 | 7084.95 | 1462.97 | -192.1
| 8099.98 | 90.005 | 0.826 | 7084.94 | 1562.96 | -190.66
| 8199.98 | 90.005 | 0.826 | 7084.93 | 1662.95 | -189.22
| 8299.98 | 90.005 | 0.826 | 7084.92 | 1762.94 | -187.77
| 8399.98 | 90.005 | 0.826 | 7084.91 | 1862.93 | -186.33
| 8499.98 | 90.004 | 0.826 | 7084.91 | 1962.92 | -184.89
| 8599.98 | 90.004 | 0.826 | 7084.9 | 2062.9 | -183.45
| 8699.98 | 90.004 | 0.826 | 7084.89 | 2162.89 | -182.01
| 8799.98 | 90.004 | 0.826 | 7084.89 | 2262.88 | -180.56
| 8899.98 | 90.004 | 0.826 | 7084.88 | 2362.87 | -179.12
| 8999.98 | 90.004 | 0.826 | 7084.87 | 2462.86 | -177.68
| 9099.98 | 90.004 | 0.826 | 7084.87 | 2562.85 | -176.24
| 9199.98 | 90.004 | 0.826 | 7084.86 | 2662.84 | -174.79
| 9299.98 | 90.003 | 0.826 | 7084.85 | 2762.83 | -173.35
| 9399.98 | 90.003 | 0.826 | 7084.85 | 2862.82 | -171.91
| 9499.98 | 90.003 | 0.826 | 7084.84 | 2962.81 | -170.47
| 9599.98 | 90.003 | 0.826 | 7084.84 | 3062.8 | -169.03
| 9699.98 | 90.003 | 0.826 | 7084.83 | 3162.79 | -167.58
| 9799.98 | 90.003 | 0.826 | 7084.83 | 3262.78 | -166.14
| 9899.98 | 90.003 | 0.826 | 7084.82 | 3362.77 | -164.7
| 9999.98 | 90.003 | 0.826 | 7084.82 | 3462.76 | -163.26
| 10099.98 | 90.002 | 0.826 | 7084.81 | 3562.75 | -161.81
| 10199.98 | 90.002 | 0.826 | 7084.81 | 3662.74 | -160.37
| 10299.98 | 90.002 | 0.826 | 7084.81 | 3762.72 | -158.93
| 10399.98 | 90.002 | 0.826 | 7084.8 | 3862.71 | -157.49
| 10499.98 | 90.002 | 0.826 | 7084.8 | 3962.7 | -156.05
| 10599.98 | 90.002 | 0.826 | 7084.8 | 4062.69 | -154.6
| 10699.98 | 90.002 | 0.826 | 7084.79 | 4162.68 | -153.16
| 10799.98 | 90.002 | 0.826 | 7084.79 | 4262.67 | -151.72
| 10899.98 | 90.001 | 0.826 | 7084.79 | 4362.66 | -150.28
| 10999.98 | 90.001 | 0.826 | 7084.79 | 4462.65 | -148.83
| 11099.98 | 90.001 | 0.826 | 7084.78 | 4562.64 | -147.39
| 11199.98 | 90.001 | 0.826 | 7084.78 | 4662.63 | -145.95
| 11299.98 | 90.001 | 0.826 | 7084.78 | 4762.62 | -144.51
| 11399.98 | 90.001 | 0.826 | 7084.78 | 4862.61 | -143.06
| 11499.98 | 90.001 | 0.826 | 7084.78 | 4962.6 | -141.62
| 11599.98 | 90.001 | 0.826 | 7084.78 | 5062.59 | -140.18
| 11699.98 | 90 | 0.827 | 7084.78 | 5162.58 | -138.74
| 11799.98 | 90 | 0.827 | 7084.77 | 5262.57 | -137.29
| 11899.98 | 90 | 0.827 | 7084.77 | 5362.55 | -135.85
| 11999.98 | 90 | 0.827 | 7084.77 | 5462.54 | -134.41
| 12099.98 | 90 | 0.827 | 7084.77 | 5562.53 | -132.97
| 12199.98 | 90 | 0.827 | 7084.78 | 5662.52 | -131.52
| 12299.98 | 90 | 0.827 | 7084.78 | 5762.51 | -130.08
| 12399.98 | 90 | 0.827 | 7084.78 | 5862.5 | -128.64
| 12499.97 | 89.999 | 0.827 | 7084.78 | 5962.49 | -127.2
| 12599.97 | 89.999 | 0.827 | 7084.78 | 6062.48 | -125.75
| 12699.97 | 89.999 | 0.827 | 7084.78 | 6162.47 | -124.31
| 12799.97 | 89.999 | 0.827 | 7084.78 | 6262.46 | -122.87
| 12899.97 | 89.999 | 0.827 | 7084.78 | 6362.45 | -121.43
| 12999.97 | 89.999 | 0.827 | 7084.79 | 6462.44 | -119.98
| 13099.97 | 89.999 | 0.827 | 7084.79 | 6562.43 | -118.54
| 13199.97 | 89.999 | 0.827 | 7084.79 | 6662.42 | -117.1
| 13299.97 | 89.999 | 0.827 | 7084.79 | 6762.41 | -115.66
| 13399.97 | 89.998 | 0.827 | 7084.8 | 6862.4 | -114.21
| 13499.97 | 89.998 | 0.827 | 7084.8 | 6962.39 | -112.77
| 13599.97 | 89.998 | 0.827 | 7084.8 | 7062.37 | -111.33
| 13699.97 | 89.998 | 0.827 | 7084.81 | 7162.36 | -109.88
| 13799.97 | 89.998 | 0.827 | 7084.81 | 7262.35 | -108.44
| 13899.97 | 89.998 | 0.827 | 7084.81 | 7362.34 | -107
| 13999.97 | 89.998 | 0.827 | 7084.82 | 7462.33 | -105.56
| 14099.97 | 89.998 | 0.827 | 7084.82 | 7562.32 | -104.11
| 14199.97 | 89.997 | 0.827 | 7084.83 | 7662.31 | -102.67
| 14299.97 | 89.997 | 0.827 | 7084.83 | 7762.3 | -101.23
| 14399.97 | 89.997 | 0.827 | 7084.84 | 7862.29 | -99.78
| 14499.97 | 89.997 | 0.827 | 7084.84 | 7962.28 | -98.34
| 14599.97 | 89.997 | 0.827 | 7084.85 | 8062.27 | -96.9
| 14699.97 | 89.997 | 0.827 | 7084.85 | 8162.26 | -95.46
| 14799.97 | 89.997 | 0.827 | 7084.86 | 8262.25 | -94.01
| 14899.97 | 89.997 | 0.827 | 7084.87 | 8362.24 | -92.57
| 14999.97 | 89.996 | 0.827 | 7084.87 | 8462.23 | -91.13
| 15099.97 | 89.996 | 0.827 | 7084.88 | 8562.22 | -89.68
| 15199.97 | 89.996 | 0.827 | 7084.89 | 8662.2 | -88.24
| 15299.97 | 89.996 | 0.827 | 7084.89 | 8762.19 | -86.8
| 15399.97 | 89.996 | 0.827 | 7084.9 | 8862.18 | -85.36
| 15499.97 | 89.996 | 0.827 | 7084.91 | 8962.17 | -83.91
| 15599.97 | 89.996 | 0.827 | 7084.92 | 9062.16 | -82.47
| 15699.97 | 89.996 | 0.827 | 7084.92 | 9162.15 | -81.03
| 15799.97 | 89.995 | 0.827 | 7084.93 | 9262.14 | -79.58
| 15899.97 | 89.995 | 0.827 | 7084.94 | 9362.13 | -78.14
| 15999.97 | 89.995 | 0.827 | 7084.95 | 9462.12 | -76.7
| 16099.97 | 89.995 | 0.827 | 7084.96 | 9562.11 | -75.25
| 16199.97 | 89.995 | 0.827 | 7084.97 | 9662.1 | -73.81
| 16299.97 | 89.995 | 0.827 | 7084.98 | 9762.09 | -72.37
| 16399.97 | 89.995 | 0.827 | 7084.99 | 9862.08 | -70.93
| 16499.97 | 89.995 | 0.827 | 7084.99 | 9962.07 | -69.48
| 16551.7 | 89.994 | 0.827 | 7085 | 10013.8 | -68.74

## Lookup (hidden)
North Reference | RetunValue | Grid Type | ReturnValue | Deviation Indicator | ReturnValue
| 2 |  | 0 |  | 4
True |  | SPCS-Colorado Central-NAD27 |  | Directional
Grid |  | SPCS-Colorado Central-NAD83 |  | High Angle
|  | SPCS-Colorado North-NAD27 |  | Horizontal
SPCS-Colorado North-NAD83
SPCS-Colorado South-NAD27
SPCS-Colorado South-NAD83
UTM-Zone 12 NAD27
UTM-Zone 12 NAD83
UTM-Zone 13 NAD27
UTM-Zone 13 NAD83