## Data
Header Information | measured depth (ft) | inclination (°) | azimuth (°) | true vertical depth (ft) | northing +N/-S (ft) | easting +E/-W (ft) | Remarks
Operator Name | 0 | 0 | 0 | 0 | 0 | 0
TEP Rocky Mountain LLC | 300 | 0.6 | 74.82 | 300 | 0.03 | 0.1
Operator Number | 400 | 3.6 | 74.82 | 399.92 | 0.99 | 3.64
96850 | 500 | 6.6 | 74.82 | 499.51 | 3.32 | 12.22
Well Name and Number | 600 | 9.6 | 74.82 | 598.5 | 7.01 | 25.81
Chevron TR 443-22-597 | 700 | 12.6 | 74.82 | 696.62 | 12.05 | 44.39
API Number (if available) | 800 | 15.6 | 74.82 | 793.6 | 18.43 | 67.9
| 900 | 18.6 | 74.82 | 889.17 | 26.13 | 96.27
Location: QQ SEC TWP RGE | 1000 | 21.6 | 74.82 | 983.07 | 35.13 | 129.43
NESW Sec. 22 T5S R97W | 1100 | 24.5 | 74.82 | 1075.04 | 45.4 | 167.29
Citing Type: Planned or Actual | 1200 | 24.5 | 74.82 | 1166.03 | 56.27 | 207.32
Planned | 1300 | 24.5 | 74.82 | 1257.03 | 67.13 | 247.34
Deviation Indicator | 1400 | 24.5 | 74.82 | 1348.02 | 77.99 | 287.36
Directional | 1500 | 24.5 | 74.82 | 1439.02 | 88.86 | 327.39
North Reference | 1600 | 24.5 | 74.82 | 1530.01 | 99.72 | 367.41
True | 1700 | 24.5 | 74.82 | 1621.01 | 110.58 | 407.44
Grid Type | 1800 | 24.5 | 74.82 | 1712 | 121.44 | 447.46
#VALUE! | 1900 | 24.5 | 74.82 | 1803 | 132.31 | 487.48
| 2000 | 24.5 | 74.82 | 1893.99 | 143.17 | 527.51
| 2100 | 24.5 | 74.82 | 1984.99 | 154.03 | 567.53
| 2200 | 24.5 | 74.82 | 2075.98 | 164.89 | 607.56
| 2300 | 24.5 | 74.82 | 2166.98 | 175.76 | 647.58
| 2400 | 24.5 | 74.82 | 2257.97 | 186.62 | 687.6
| 2500 | 24.5 | 74.82 | 2348.97 | 197.48 | 727.63
| 2600 | 24.5 | 74.82 | 2439.96 | 208.35 | 767.65
| 2700 | 24.5 | 74.82 | 2530.96 | 219.21 | 807.68
| 2800 | 24.5 | 74.82 | 2621.95 | 230.07 | 847.7
| 2900 | 24.5 | 74.82 | 2712.95 | 240.93 | 887.72
| 3000 | 24.5 | 74.82 | 2803.94 | 251.8 | 927.75
| 3100 | 24.5 | 74.82 | 2894.94 | 262.66 | 967.77
| 3200 | 24.5 | 74.82 | 2985.93 | 273.52 | 1007.8
| 3300 | 24.5 | 74.82 | 3076.93 | 284.39 | 1047.82
| 3400 | 24.5 | 74.82 | 3167.92 | 295.25 | 1087.84
| 3500 | 24.5 | 74.82 | 3258.92 | 306.11 | 1127.87
| 3600 | 24.5 | 74.82 | 3349.91 | 316.97 | 1167.89
| 3700 | 24.5 | 74.82 | 3440.91 | 327.84 | 1207.92
| 3800 | 24.5 | 74.82 | 3531.9 | 338.7 | 1247.94
| 3900 | 24.5 | 74.82 | 3622.9 | 349.56 | 1287.97
| 4000 | 24.5 | 74.82 | 3713.89 | 360.42 | 1327.99
| 4100 | 24.5 | 74.82 | 3804.89 | 371.29 | 1368.01
| 4200 | 24.5 | 74.82 | 3895.88 | 382.15 | 1408.04
| 4300 | 24.5 | 74.82 | 3986.88 | 393.01 | 1448.06
| 4400 | 24.5 | 74.82 | 4077.87 | 403.88 | 1488.09
| 4500 | 24.5 | 74.82 | 4168.87 | 414.74 | 1528.11
| 4600 | 24.5 | 74.82 | 4259.86 | 425.6 | 1568.13
| 4700 | 24.5 | 74.82 | 4350.86 | 436.46 | 1608.16
| 4800 | 24.5 | 74.82 | 4441.85 | 447.33 | 1648.18
| 4900 | 24.5 | 74.82 | 4532.85 | 458.19 | 1688.21
| 5000 | 24.5 | 74.82 | 4623.84 | 469.05 | 1728.23
| 5100 | 24.5 | 74.82 | 4714.84 | 479.92 | 1768.25
| 5200 | 24.5 | 74.82 | 4805.83 | 490.78 | 1808.28
| 5300 | 24.5 | 74.82 | 4896.83 | 501.64 | 1848.3
| 5400 | 24.12 | 74.82 | 4987.85 | 512.48 | 1888.25
| 5500 | 22.62 | 74.82 | 5079.65 | 522.88 | 1926.54
| 5600 | 21.12 | 74.82 | 5172.44 | 532.63 | 1962.49
| 5700 | 19.62 | 74.82 | 5266.19 | 541.75 | 1996.09
| 5800 | 18.12 | 74.82 | 5360.81 | 550.22 | 2027.31
| 5900 | 16.62 | 74.82 | 5456.24 | 558.05 | 2056.13
| 6000 | 15.12 | 74.82 | 5552.43 | 565.21 | 2082.52
| 6100 | 13.62 | 74.82 | 5649.29 | 571.71 | 2106.48
| 6200 | 12.12 | 74.82 | 5746.78 | 577.55 | 2127.98
| 6300 | 10.62 | 74.82 | 5844.81 | 582.71 | 2147.01
| 6400 | 9.12 | 74.82 | 5943.33 | 587.2 | 2163.56
| 6500 | 7.62 | 74.82 | 6042.26 | 591.02 | 2177.61
| 6600 | 6.12 | 74.82 | 6141.53 | 594.15 | 2189.16
| 6700 | 4.62 | 74.82 | 6241.09 | 596.61 | 2198.2
| 6800 | 3.12 | 74.82 | 6340.86 | 598.38 | 2204.72
| 6900 | 1.62 | 74.82 | 6440.77 | 599.46 | 2208.72
| 7000 | 0.12 | 74.82 | 6540.76 | 599.86 | 2210.19
| 10008.24 | 0 | 0 | 9549 | 599.86 | 2210.2

## Lookup (hidden)
North Reference | RetunValue | Grid Type | ReturnValue | Deviation Indicator | ReturnValue
| 2 |  | 0 |  | 2
True |  | SPCS-Colorado Central-NAD27 |  | Directional
Grid |  | SPCS-Colorado Central-NAD83 |  | High Angle
|  | SPCS-Colorado North-NAD27 |  | Horizontal
SPCS-Colorado North-NAD83
SPCS-Colorado South-NAD27
SPCS-Colorado South-NAD83
UTM-Zone 12 NAD27
UTM-Zone 12 NAD83
UTM-Zone 13 NAD27
UTM-Zone 13 NAD83