## Data
Header Information | measured depth (ft) | inclination (°) | azimuth (°) | true vertical depth (ft) | northing +N/-S (ft) | easting +E/-W (ft)
Operator Name | 0 | 0 | 0 | 0 | 0 | 0
KERR-MCGEE | 153 | 0.26 | 100.08 | 153 | -0.06 | 0.34
Operator Number | 239 | 0.17 | 346.91 | 239 | 0.03 | 0.51
| 328 | 0.24 | 58.76 | 328 | 0.25 | 0.63
Well Name and Number | 415 | 0.37 | 4.09 | 415 | 0.63 | 0.81
Butterball 9N-34HZ | 503 | 0.21 | 38.83 | 503 | 1.04 | 0.93
API Number (if available) | 637 | 0.74 | 238.61 | 636.99 | 0.78 | 0.35
05-123-44318 | 723 | 0.77 | 238.41 | 722.99 | 0.19 | -0.62
Location: QQ SEC TWP RGE | 810 | 0.44 | 231.79 | 809.98 | -0.33 | -1.38
Sec 10 T2N R67W | 899 | 0.62 | 251.98 | 898.98 | -0.69 | -2.11
Citing Type: Planned or Actual | 987 | 1.38 | 282.9 | 986.96 | -0.6 | -3.59
ACTUAL | 1076 | 2.06 | 294.57 | 1075.92 | 0.31 | -6.09
Deviation Indicator | 1165 | 2.92 | 298.31 | 1164.84 | 2.05 | -9.54
Horizontal | 1253 | 2.79 | 310.29 | 1252.73 | 4.5 | -13.15
North Reference | 1340 | 3.11 | 292.46 | 1339.62 | 6.77 | -16.95
True | 1425 | 3.6 | 292.95 | 1424.47 | 8.69 | -21.53
Grid Type | 1511 | 3.99 | 290.05 | 1510.28 | 10.77 | -26.83
#VALUE! | 1598 | 4.08 | 294.84 | 1597.07 | 13.1 | -32.48
| 1685 | 4.57 | 299.5 | 1683.82 | 16.11 | -38.31
| 1775 | 4.05 | 286.58 | 1773.57 | 18.78 | -44.47
| 1937 | 4.14 | 278.63 | 1935.15 | 21.29 | -55.74
| 2031 | 3.96 | 282.44 | 2028.92 | 22.5 | -62.26
| 2126 | 3.93 | 265.72 | 2123.7 | 22.97 | -68.71
| 2221 | 1.88 | 290.06 | 2218.57 | 23.26 | -73.42
| 2314 | 1.94 | 300.4 | 2311.52 | 24.58 | -76.22
| 2407 | 1.83 | 301.38 | 2404.47 | 26.15 | -78.84
| 2502 | 1.81 | 298.54 | 2499.42 | 27.65 | -81.45
| 2596 | 1.92 | 292.6 | 2593.37 | 28.97 | -84.21
| 2690 | 1.32 | 263.35 | 2687.34 | 29.45 | -86.74
| 2784 | 1.48 | 268.01 | 2781.31 | 29.28 | -89.03
| 2878 | 0.45 | 338.62 | 2875.3 | 29.58 | -90.38
| 2972 | 0.24 | 344.36 | 2969.3 | 30.12 | -90.56
| 3068 | 0.2 | 227.51 | 3065.29 | 30.2 | -90.74
| 3160 | 0.39 | 240.94 | 3157.29 | 29.94 | -91.13
| 3254 | 0.42 | 264.65 | 3251.29 | 29.75 | -91.76
| 3348 | 0.77 | 126.9 | 3345.29 | 29.34 | -91.6
| 3440 | 0.74 | 111.18 | 3437.28 | 28.75 | -90.55
| 3534 | 0.62 | 155.27 | 3531.27 | 28.07 | -89.77
| 3628 | 0.84 | 167.11 | 3625.27 | 26.94 | -89.4
| 3723 | 0.9 | 168.24 | 3720.26 | 25.53 | -89.09
| 3816 | 0.18 | 179.42 | 3813.25 | 24.67 | -88.94
| 3909 | 0.26 | 344.04 | 3906.25 | 24.72 | -89
| 4004 | 0.17 | 324.78 | 4001.25 | 25.04 | -89.14
| 4099 | 0.5 | 97.23 | 4096.25 | 25.11 | -88.81
| 4193 | 0.17 | 83.26 | 4190.25 | 25.07 | -88.27
| 4287 | 0.26 | 239 | 4284.25 | 24.98 | -88.31
| 4382 | 0.56 | 287.62 | 4379.25 | 25.01 | -88.94
| 4476 | 0.62 | 307.56 | 4473.24 | 25.46 | -89.78
| 4571 | 0.93 | 311.65 | 4568.23 | 26.28 | -90.76
| 4664 | 0.85 | 309.56 | 4661.22 | 27.22 | -91.86
| 4758 | 0.75 | 322.41 | 4755.21 | 28.16 | -92.77
| 4852 | 0.62 | 283.7 | 4849.21 | 28.76 | -93.64
| 4947 | 0.49 | 300.89 | 4944.2 | 29.09 | -94.49
| 5042 | 0.43 | 303.46 | 5039.2 | 29.5 | -95.13
| 5135 | 0.33 | 151.65 | 5132.2 | 29.46 | -95.3
| 5256 | 0.83 | 131.57 | 5253.19 | 28.57 | -94.48
| 5350 | 0.78 | 136.86 | 5347.18 | 27.65 | -93.53
| 5445 | 0.36 | 118.95 | 5442.18 | 27.03 | -92.83
| 5540 | 0.35 | 93.27 | 5537.17 | 26.87 | -92.28
| 5633 | 0.39 | 76.98 | 5630.17 | 26.93 | -91.68
| 5725 | 0.47 | 65.2 | 5722.17 | 27.16 | -91.04
| 5818 | 0.83 | 59.44 | 5815.16 | 27.66 | -90.11
| 5913 | 1.47 | 65.46 | 5910.14 | 28.51 | -88.41
| 6005 | 1.93 | 103.69 | 6002.11 | 28.64 | -85.83
| 6099 | 1.41 | 112.23 | 6096.07 | 27.83 | -83.22
| 6192 | 1.28 | 101.24 | 6189.04 | 27.19 | -81.14
| 6286 | 0.5 | 98.29 | 6283.03 | 26.93 | -79.71
| 6381 | 0.28 | 267.8 | 6378.03 | 26.86 | -79.53
| 6475 | 0.44 | 350.05 | 6472.03 | 27.2 | -79.82
| 6568 | 0.57 | 20.06 | 6565.02 | 27.99 | -79.72
| 6662 | 3.78 | 2.74 | 6658.94 | 31.53 | -79.42
| 6756 | 14.32 | 5.79 | 6751.64 | 46.23 | -78.09
| 6850 | 21.27 | 3.08 | 6841.09 | 74.85 | -76
| 6944 | 28.13 | 1.51 | 6926.44 | 114.08 | -74.5
| 7038 | 35.8 | 0.03 | 7006.13 | 163.8 | -73.9
| 7132 | 43.35 | 357.03 | 7078.54 | 223.6 | -75.56
| 7227 | 50.99 | 359.4 | 7143.08 | 293.18 | -77.64
| 7321 | 58.18 | 1.25 | 7197.52 | 369.73 | -77.15
| 7416 | 64.68 | 358.81 | 7242.93 | 453.11 | -77.16
| 7510 | 72.84 | 0.21 | 7276.96 | 540.64 | -77.88
| 7604 | 80.05 | 0.55 | 7298.98 | 631.96 | -77.27
| 7700 | 87.72 | 0.52 | 7309.19 | 727.34 | -76.38
| 7793 | 87.88 | 359.98 | 7312.76 | 820.27 | -75.97
| 7887 | 88.42 | 0.73 | 7315.8 | 914.22 | -75.39
| 7982 | 88.22 | 0.3 | 7318.58 | 1009.18 | -74.54
| 8076 | 89.06 | 0.46 | 7320.82 | 1103.15 | -73.91
| 8170 | 89.16 | 0.55 | 7322.28 | 1197.13 | -73.09
| 8264 | 89.56 | 359.84 | 7323.33 | 1291.12 | -72.77
| 8358 | 88.99 | 359.85 | 7324.52 | 1385.12 | -73.02
| 8452 | 89.09 | 0.9 | 7326.09 | 1479.1 | -72.4
| 8546 | 89.53 | 0.94 | 7327.22 | 1573.08 | -70.9
| 8640 | 89.43 | 1.07 | 7328.08 | 1667.06 | -69.25
| 8735 | 90.23 | 1.44 | 7328.36 | 1762.04 | -67.17
| 8829 | 90.4 | 1.31 | 7327.84 | 1856.01 | -64.91
| 8924 | 91.18 | 1.59 | 7326.53 | 1950.97 | -62.51
| 9018 | 90.71 | 1.13 | 7324.98 | 2044.93 | -60.28
| 9113 | 90.91 | 0.71 | 7323.64 | 2139.91 | -58.75
| 9207 | 90.4 | 359.44 | 7322.56 | 2233.9 | -58.63
| 9302 | 91.41 | 359.7 | 7321.06 | 2328.88 | -59.34
| 9396 | 89.66 | 0.53 | 7320.18 | 2422.87 | -59.15
| 9491 | 88.99 | 0.31 | 7321.3 | 2517.86 | -58.46
| 9585 | 89.46 | 0.98 | 7322.57 | 2611.85 | -57.4
| 9680 | 90.64 | 1.32 | 7322.49 | 2706.83 | -55.49
| 9773 | 90.67 | 0.99 | 7321.43 | 2799.8 | -53.62
| 9867 | 90.47 | 0.24 | 7320.49 | 2893.79 | -52.61
| 9962 | 90.64 | 0.6 | 7319.57 | 2988.78 | -51.91
| 10055 | 91.41 | 0.31 | 7317.91 | 3081.77 | -51.17
| 10149 | 91.45 | 0.45 | 7315.56 | 3175.73 | -50.55
| 10244 | 90.03 | 359.1 | 7314.34 | 3270.72 | -50.92
| 10337 | 89.4 | 358.2 | 7314.8 | 3363.69 | -53.11
| 10431 | 89.5 | 359.18 | 7315.7 | 3457.66 | -55.26
| 10524 | 90.44 | 359.38 | 7315.75 | 3550.65 | -56.43
| 10619 | 90.87 | 359.33 | 7314.66 | 3645.64 | -57.5
| 10714 | 90.34 | 358.23 | 7313.66 | 3740.61 | -59.52
| 10807 | 89.09 | 357.78 | 7314.12 | 3833.55 | -62.76
| 10901 | 89.66 | 359.21 | 7315.15 | 3927.51 | -65.23
| 10996 | 90.77 | 0.43 | 7314.79 | 4022.51 | -65.53
| 11091 | 91.04 | 0.14 | 7313.29 | 4117.5 | -65.06
| 11183 | 90.44 | 0.14 | 7312.1 | 4209.49 | -64.83
| 11277 | 90.34 | 1.52 | 7311.46 | 4303.47 | -63.47
| 11371 | 90.37 | 1.58 | 7310.88 | 4397.44 | -60.93
| 11464 | 90.74 | 0.89 | 7309.98 | 4490.41 | -58.92
| 11558 | 91.14 | 1 | 7308.44 | 4584.38 | -57.37
| 11651 | 90.71 | 0.6 | 7306.94 | 4677.36 | -56.07
| 11744 | 88.99 | 0.84 | 7307.18 | 4770.35 | -54.91
| 11839 | 89.46 | 1.38 | 7308.47 | 4865.32 | -53.06
| 11932 | 89.83 | 1.34 | 7309.04 | 4958.3 | -50.86
| 12027 | 89.6 | 1.6 | 7309.52 | 5053.26 | -48.42
| 12122 | 89.46 | 0.86 | 7310.29 | 5148.24 | -46.38
| 12215 | 89.16 | 0.63 | 7311.41 | 5241.22 | -45.17
| 12310 | 89.36 | 359.93 | 7312.64 | 5336.21 | -44.71
| 12403 | 90.3 | 1.2 | 7312.92 | 5429.21 | -43.79
| 12498 | 91.11 | 1.14 | 7311.75 | 5524.18 | -41.85
| 12592 | 89.93 | 0.87 | 7310.9 | 5618.16 | -40.2
| 12687 | 89.93 | 359.23 | 7311.01 | 5713.15 | -40.12
| 12781 | 89.63 | 0.45 | 7311.37 | 5807.15 | -40.38
| 12874 | 90.27 | 0.66 | 7311.45 | 5900.15 | -39.48
| 12969 | 89.93 | 359.67 | 7311.29 | 5995.14 | -39.21
| 13064 | 89.87 | 0.11 | 7311.45 | 6090.14 | -39.39
| 13157 | 90.13 | 359 | 7311.45 | 6183.14 | -40.11
| 13252 | 89.63 | 359.6 | 7311.65 | 6278.13 | -41.27
| 13347 | 91.21 | 1.67 | 7310.96 | 6373.11 | -40.22
| 13441 | 91.31 | 1.92 | 7308.89 | 6467.05 | -37.28
| 13534 | 91.51 | 1.2 | 7306.6 | 6559.98 | -34.75
| 13629 | 90.17 | 1.3 | 7305.21 | 6654.95 | -32.67
| 13723 | 90.54 | 0.95 | 7304.63 | 6748.93 | -30.83
| 13817 | 90.03 | 1.08 | 7304.16 | 6842.91 | -29.16
| 13910 | 89.8 | 0.72 | 7304.3 | 6935.9 | -27.7
| 14005 | 89.93 | 0.44 | 7304.52 | 7030.89 | -26.74
| 14100 | 90.07 | 359.83 | 7304.52 | 7125.89 | -26.52
| 14195 | 90.13 | 358.89 | 7304.35 | 7220.89 | -27.58
| 14288 | 90.4 | 1.84 | 7303.92 | 7313.87 | -26.99
| 14383 | 90.47 | 0.71 | 7303.2 | 7408.85 | -24.87
| 14477 | 90.34 | 359.26 | 7302.54 | 7502.84 | -24.9
| 14572 | 89.93 | 1.14 | 7302.31 | 7597.83 | -24.56
| 14666 | 90.81 | 1.07 | 7301.71 | 7691.81 | -22.75
| 14759 | 90.64 | 1.35 | 7300.53 | 7784.79 | -20.79
| 14851 | 90.81 | 3.49 | 7299.37 | 7876.69 | -16.9
| 14946 | 90.4 | 1.82 | 7298.36 | 7971.58 | -12.5
| 15039 | 90.13 | 1.41 | 7297.93 | 8064.54 | -9.88
| 15133 | 90.64 | 1.3 | 7297.3 | 8158.51 | -7.66
| 15227 | 89.87 | 359.67 | 7296.88 | 8252.51 | -6.86
| 15319 | 90 | 0.62 | 7296.99 | 8344.5 | -6.63
| 15413 | 89.06 | 359.64 | 7297.76 | 8438.5 | -6.42
| 15489 | 89.06 | 359.64 | 7299 | 8514.49 | -6.9

## Lookup (hidden)
North Reference | RetunValue | Grid Type | ReturnValue | Deviation Indicator | ReturnValue
| 2 |  | 0 |  | 4
True |  | SPCS-Colorado Central-NAD27 |  | Directional
Grid |  | SPCS-Colorado Central-NAD83 |  | High Angle
|  | SPCS-Colorado North-NAD27 |  | Horizontal
SPCS-Colorado North-NAD83
SPCS-Colorado South-NAD27
SPCS-Colorado South-NAD83
UTM-Zone 12 NAD27
UTM-Zone 12 NAD83
UTM-Zone 13 NAD27
UTM-Zone 13 NAD83