## Data
Header Information | measured depth (ft) | inclination (°) | azimuth (°) | true vertical depth (ft) | northing +N/-S (ft) | easting +E/-W (ft)
Operator Name | 0 | 0 | 0 | 0 | 0 | 0
KERR-MCGEE | 153 | 0.27 | 72.76 | 153 | 0.11 | 0.34
Operator Number | 239 | 0.33 | 27.4 | 239 | 0.39 | 0.65
| 328 | 0.62 | 23.27 | 328 | 1.06 | 0.96
Well Name and Number | 415 | 1.12 | 351.8 | 414.99 | 2.33 | 1.02
Butterball 24N2-34HZ | 503 | 1.83 | 313.42 | 502.96 | 4.15 | -0.12
API Number (if available) | 592 | 2.87 | 306.87 | 591.88 | 6.46 | -2.93
05-123-44317 | 679 | 3.55 | 287.96 | 678.75 | 8.6 | -7.24
Location: QQ SEC TWP RGE | 765 | 4.79 | 285.17 | 764.52 | 10.36 | -13.24
Sec 10 T2N R67W | 854 | 5.35 | 278.37 | 853.17 | 11.94 | -20.93
Citing Type: Planned or Actual | 943 | 6.72 | 277.1 | 941.67 | 13.18 | -30.2
ACTUAL | 1032 | 7.1 | 275.16 | 1030.03 | 14.32 | -40.85
Deviation Indicator | 1121 | 7.86 | 273.69 | 1118.27 | 15.21 | -52.4
Horizontal | 1209 | 9.19 | 276.9 | 1205.3 | 16.44 | -65.38
North Reference | 1298 | 10.1 | 274.93 | 1293.04 | 17.96 | -80.21
True | 1382 | 10.85 | 271.72 | 1375.64 | 18.83 | -95.45
Grid Type | 1469 | 9.68 | 274.34 | 1461.24 | 19.63 | -110.93
#VALUE! | 1556 | 9.84 | 274.82 | 1546.99 | 20.81 | -125.63
| 1640 | 10.59 | 276.22 | 1629.65 | 22.25 | -140.46
| 1729 | 10.36 | 274.83 | 1717.17 | 23.81 | -156.56
| 1804 | 9.66 | 273.07 | 1791.03 | 24.72 | -169.56
| 1937 | 8.91 | 274.2 | 1922.28 | 26.07 | -190.98
| 2031 | 8.47 | 271.15 | 2015.21 | 26.74 | -205.16
| 2126 | 7.55 | 270.01 | 2109.28 | 26.88 | -218.4
| 2221 | 7.1 | 269.06 | 2203.5 | 26.79 | -230.51
| 2314 | 6.51 | 272.43 | 2295.85 | 26.92 | -241.52
| 2407 | 6.12 | 268.63 | 2388.28 | 27.02 | -251.75
| 2502 | 5.57 | 267.99 | 2482.79 | 26.74 | -261.42
| 2596 | 6.58 | 275.08 | 2576.26 | 27.06 | -271.34
| 2690 | 6.52 | 275.34 | 2669.65 | 28.03 | -282.02
| 2784 | 6.38 | 271.01 | 2763.05 | 28.62 | -292.55
| 2878 | 4.44 | 261.81 | 2856.63 | 28.19 | -301.38
| 2972 | 2.66 | 242.61 | 2950.45 | 26.67 | -306.92
| 3068 | 1.88 | 192.94 | 3046.38 | 24.11 | -309.25
| 3160 | 1.83 | 194.92 | 3138.34 | 21.22 | -309.96
| 3254 | 1.55 | 202.57 | 3232.29 | 18.59 | -310.84
| 3348 | 1.47 | 195.84 | 3326.26 | 16.26 | -311.66
| 3440 | 1.54 | 192.14 | 3418.23 | 13.92 | -312.24
| 3534 | 1.4 | 192.32 | 3512.2 | 11.56 | -312.75
| 3628 | 1.62 | 187.79 | 3606.17 | 9.12 | -313.17
| 3722 | 1.48 | 248.97 | 3700.14 | 7.37 | -314.49
| 3816 | 1.29 | 268.51 | 3794.11 | 6.91 | -316.68
| 3909 | 1.53 | 263.45 | 3887.08 | 6.74 | -318.96
| 4004 | 0.59 | 160.92 | 3982.07 | 6.13 | -320.06
| 4099 | 0.86 | 155.61 | 4077.06 | 5.02 | -319.6
| 4193 | 0.85 | 149.77 | 4171.05 | 3.77 | -318.96
| 4287 | 0.64 | 132.62 | 4265.04 | 2.82 | -318.22
| 4382 | 0.65 | 168.72 | 4360.04 | 1.93 | -317.73
| 4476 | 0.54 | 182.27 | 4454.03 | 0.96 | -317.64
| 4571 | 1.37 | 348.86 | 4549.03 | 1.63 | -317.88
| 4664 | 1.98 | 356.69 | 4641.99 | 4.33 | -318.19
| 4758 | 1.66 | 2.17 | 4735.94 | 7.31 | -318.23
| 4852 | 1.5 | 13.26 | 4829.9 | 9.86 | -317.89
| 4947 | 1.42 | 36.9 | 4924.87 | 12.02 | -316.9
| 5042 | 1.13 | 32.52 | 5019.85 | 13.75 | -315.69
| 5135 | 1.65 | 23.28 | 5112.82 | 15.75 | -314.67
| 5255 | 1.41 | 19.04 | 5232.78 | 18.73 | -313.51
| 5350 | 1.5 | 23.81 | 5327.75 | 20.98 | -312.62
| 5445 | 1.4 | 16.28 | 5422.72 | 23.23 | -311.79
| 5539 | 1.35 | 16.13 | 5516.69 | 25.39 | -311.17
| 5633 | 0.53 | 329 | 5610.68 | 26.83 | -311.08
| 5725 | 1.38 | 287.81 | 5702.67 | 27.53 | -312.36
| 5818 | 1.48 | 285.55 | 5795.64 | 28.2 | -314.58
| 5912 | 0.71 | 226.4 | 5889.62 | 28.12 | -316.17
| 6004 | 0.51 | 218.11 | 5981.62 | 27.41 | -316.84
| 6099 | 0.29 | 177.28 | 6076.62 | 26.83 | -317.09
| 6192 | 0.34 | 125.96 | 6169.61 | 26.44 | -316.85
| 6285 | 0.4 | 100.28 | 6262.61 | 26.22 | -316.31
| 6380 | 0.38 | 83.83 | 6357.61 | 26.19 | -315.67
| 6474 | 0.48 | 58.41 | 6451.61 | 26.43 | -315.02
| 6568 | 0.59 | 44.19 | 6545.6 | 26.98 | -314.35
| 6661 | 5.5 | 4.56 | 6638.45 | 31.77 | -313.66
| 6755 | 14.1 | 357.31 | 6730.99 | 47.73 | -313.84
| 6849 | 20.62 | 356.38 | 6820.66 | 75.72 | -315.43
| 6943 | 25.02 | 358.68 | 6907.28 | 112.13 | -316.93
| 7037 | 32.43 | 1.07 | 6989.66 | 157.27 | -316.92
| 7131 | 42.4 | 2.39 | 7064.23 | 214.28 | -315.12
| 7226 | 52.15 | 0.52 | 7128.61 | 283.95 | -313.44
| 7320 | 60.92 | 359.08 | 7180.39 | 362.29 | -313.76
| 7415 | 70.17 | 358.75 | 7219.68 | 448.66 | -315.41
| 7510 | 79.65 | 1.13 | 7244.39 | 540.27 | -315.46
| 7604 | 86.64 | 2.35 | 7255.6 | 633.49 | -312.62
| 7699 | 89.2 | 1.04 | 7259.05 | 728.38 | -309.81
| 7792 | 89.02 | 359.8 | 7260.49 | 821.37 | -309.13
| 7886 | 89.06 | 359.65 | 7262.07 | 915.35 | -309.58
| 7981 | 88.89 | 359.55 | 7263.77 | 1010.33 | -310.25
| 8075 | 90.4 | 359.86 | 7264.35 | 1104.33 | -310.73
| 8170 | 91.11 | 359.9 | 7263.1 | 1199.32 | -310.93
| 8264 | 89.19 | 359.66 | 7262.85 | 1293.31 | -311.29
| 8357 | 89.06 | 359.87 | 7264.27 | 1386.3 | -311.67
| 8451 | 88.79 | 359.37 | 7266.04 | 1480.28 | -312.3
| 8545 | 88.79 | 0.02 | 7268.02 | 1574.26 | -312.8
| 8639 | 89.4 | 359.92 | 7269.51 | 1668.25 | -312.85
| 8734 | 89.09 | 359.99 | 7270.76 | 1763.24 | -312.92
| 8828 | 90.17 | 359.89 | 7271.36 | 1857.24 | -313.02
| 8924 | 90.37 | 359.83 | 7270.91 | 1953.23 | -313.25
| 9017 | 89.7 | 358.82 | 7270.85 | 2046.23 | -314.35
| 9112 | 89.9 | 0.69 | 7271.19 | 2141.22 | -314.75
| 9206 | 89.6 | 1.19 | 7271.6 | 2235.21 | -313.21
| 9301 | 90.5 | 1.47 | 7271.51 | 2330.18 | -311.01
| 9396 | 90 | 0.95 | 7271.1 | 2425.16 | -309
| 9490 | 90.37 | 1.11 | 7270.8 | 2519.14 | -307.31
| 9584 | 89.73 | 0.98 | 7270.71 | 2613.12 | -305.6
| 9679 | 90.91 | 0.29 | 7270.18 | 2708.12 | -304.54
| 9772 | 91.27 | 1.82 | 7268.41 | 2801.08 | -302.83
| 9867 | 90.1 | 0.88 | 7267.28 | 2896.04 | -300.59
| 9961 | 91.78 | 0.63 | 7265.74 | 2990.02 | -299.36
| 10054 | 91.71 | 0.82 | 7262.9 | 3082.97 | -298.18
| 10148 | 90.87 | 0.55 | 7260.79 | 3176.94 | -297.06
| 10243 | 90.94 | 0.81 | 7259.29 | 3271.92 | -295.93
| 10336 | 90.3 | 1.16 | 7258.28 | 3364.9 | -294.33
| 10430 | 89.7 | 0.07 | 7258.28 | 3458.89 | -293.32
| 10523 | 91.61 | 1.23 | 7257.22 | 3551.87 | -292.27
| 10618 | 91.48 | 1.16 | 7254.66 | 3646.82 | -290.29
| 10713 | 91.75 | 2.22 | 7251.98 | 3741.74 | -287.49
| 10806 | 90.44 | 0.26 | 7250.2 | 3834.69 | -285.47
| 10900 | 90.34 | 359.98 | 7249.56 | 3928.69 | -285.28
| 10995 | 91.48 | 359.52 | 7248.05 | 4023.68 | -285.69
| 11090 | 90.4 | 358.32 | 7246.49 | 4118.64 | -287.48
| 11183 | 89.93 | 358.56 | 7246.23 | 4211.61 | -290.01
| 11277 | 90.34 | 358.66 | 7246.01 | 4305.58 | -292.29
| 11370 | 91.04 | 358.67 | 7244.89 | 4398.55 | -294.46
| 11464 | 91.31 | 359.33 | 7242.96 | 4492.51 | -296.1
| 11557 | 91.58 | 358.68 | 7240.61 | 4585.47 | -297.72
| 11650 | 90.1 | 358.79 | 7239.25 | 4678.43 | -299.77
| 11743 | 89.73 | 359 | 7239.39 | 4771.42 | -301.56
| 11838 | 90.03 | 358.41 | 7239.59 | 4866.39 | -303.71
| 11932 | 89.63 | 358.34 | 7239.86 | 4960.35 | -306.37
| 12026 | 89.36 | 358.93 | 7240.69 | 5054.32 | -308.61
| 12121 | 89.29 | 358.02 | 7241.81 | 5149.28 | -311.14
| 12214 | 89.39 | 0.24 | 7242.88 | 5242.26 | -312.55
| 12309 | 89.5 | 0.53 | 7243.8 | 5337.25 | -311.92
| 12403 | 90.13 | 359.88 | 7244.11 | 5431.25 | -311.58
| 12497 | 90.07 | 359.8 | 7243.94 | 5525.25 | -311.84
| 12592 | 90.2 | 359.69 | 7243.72 | 5620.25 | -312.26
| 12686 | 90.81 | 359.68 | 7242.89 | 5714.24 | -312.78
| 12781 | 91.04 | 358.91 | 7241.36 | 5809.22 | -313.95
| 12874 | 90.4 | 0.23 | 7240.19 | 5902.21 | -314.65
| 12968 | 89.29 | 359.08 | 7240.44 | 5996.2 | -315.21
| 13063 | 89.5 | 1.15 | 7241.45 | 6091.19 | -315.02
| 13156 | 90.17 | 1.39 | 7241.71 | 6184.17 | -312.96
| 13251 | 90.4 | 1.08 | 7241.24 | 6279.15 | -310.91
| 13347 | 90.3 | 0.64 | 7240.66 | 6375.13 | -309.47
| 13440 | 90.3 | 0.69 | 7240.17 | 6468.12 | -308.39
| 13533 | 90.24 | 359.83 | 7239.73 | 6561.12 | -307.97
| 13628 | 90.17 | 358.97 | 7239.39 | 6656.12 | -308.97
| 13722 | 89.5 | 0.73 | 7239.66 | 6750.11 | -309.21
| 13816 | 89.76 | 0.61 | 7240.27 | 6844.1 | -308.11
| 13909 | 90.5 | 0.98 | 7240.06 | 6937.09 | -306.82
| 14005 | 89.93 | 0.21 | 7239.7 | 7033.08 | -305.83
| 14100 | 90.13 | 0.13 | 7239.65 | 7128.08 | -305.54
| 14194 | 90.47 | 0.57 | 7239.15 | 7222.08 | -304.97
| 14288 | 90.27 | 359.59 | 7238.55 | 7316.08 | -304.84
| 14382 | 89.8 | 0.04 | 7238.49 | 7410.08 | -305.14
| 14476 | 89.8 | 359.29 | 7238.82 | 7504.07 | -305.69
| 14571 | 89.19 | 0.53 | 7239.66 | 7599.07 | -305.84
| 14665 | 90.84 | 1.31 | 7239.63 | 7693.05 | -304.33
| 14758 | 91.01 | 1.52 | 7238.13 | 7786.01 | -302.04
| 14851 | 91.88 | 0.77 | 7235.78 | 7878.96 | -300.18
| 14945 | 89.56 | 1.49 | 7234.6 | 7972.93 | -298.32
| 15038 | 89.87 | 1.2 | 7235.07 | 8065.9 | -296.14
| 15132 | 89.19 | 1.22 | 7235.84 | 8159.88 | -294.16
| 15226 | 88.96 | 1.36 | 7237.35 | 8253.84 | -292.04
| 15319 | 88.29 | 1.99 | 7239.59 | 8346.77 | -289.32
| 15412 | 88.12 | 1.57 | 7242.5 | 8439.68 | -286.44
| 15439 | 88.18 | 1.37 | 7243.37 | 8466.66 | -285.74
| 15502 | 88.18 | 1.37 | 7245.37 | 8529.61 | -284.24

## Lookup (hidden)
North Reference | RetunValue | Grid Type | ReturnValue | Deviation Indicator | ReturnValue
| 2 |  | 0 |  | 4
True |  | SPCS-Colorado Central-NAD27 |  | Directional
Grid |  | SPCS-Colorado Central-NAD83 |  | High Angle
|  | SPCS-Colorado North-NAD27 |  | Horizontal
SPCS-Colorado North-NAD83
SPCS-Colorado South-NAD27
SPCS-Colorado South-NAD83
UTM-Zone 12 NAD27
UTM-Zone 12 NAD83
UTM-Zone 13 NAD27
UTM-Zone 13 NAD83