## Data
Header Information | measured depth (ft) | inclination (°) | azimuth (°) | true vertical depth (ft) | northing +N/-S (ft) | easting +E/-W (ft)
Operator Name | 0 | 0 | 0 | 0 | 0 | 0
KERR-MCGEE | 153 | 0.6 | 47.41 | 153 | 0.54 | 0.59
Operator Number | 239 | 0.86 | 99.27 | 238.99 | 0.74 | 1.56
| 328 | 1.56 | 82.14 | 327.97 | 0.8 | 3.42
Well Name and Number | 415 | 2.61 | 99.72 | 414.91 | 0.63 | 6.54
Butterball 40C-34HZ | 503 | 3.54 | 86.29 | 502.79 | 0.47 | 11.23
API Number (if available) | 592 | 3.96 | 85.54 | 591.6 | 0.88 | 17.04
05-123-44319 | 679 | 5.69 | 90.79 | 678.28 | 1.06 | 24.34
Location: QQ SEC TWP RGE | 765 | 5.7 | 88.93 | 763.86 | 1.08 | 32.88
Sec 10 T2N R67W | 854 | 7.32 | 87.61 | 852.28 | 1.4 | 42.96
Citing Type: Planned or Actual | 943 | 8.44 | 89.64 | 940.44 | 1.67 | 55.16
ACTUAL | 1032 | 8.25 | 87.19 | 1028.5 | 2.03 | 68.07
Deviation Indicator | 1121 | 8.56 | 85.41 | 1116.54 | 2.87 | 81.05
Horizontal | 1209 | 8.65 | 82.13 | 1203.55 | 4.3 | 94.13
North Reference | 1298 | 8.1 | 83.94 | 1291.6 | 5.88 | 106.99
True | 1382 | 8.7 | 84.63 | 1374.7 | 7.1 | 119.2
Grid Type | 1469 | 8.6 | 82 | 1460.71 | 8.62 | 132.2
#VALUE! | 1556 | 7.2 | 78.54 | 1546.89 | 10.61 | 143.98
| 1640 | 7.42 | 83.8 | 1630.2 | 12.24 | 154.53
| 1729 | 7.35 | 85.52 | 1718.47 | 13.31 | 165.92
| 1773 | 8.06 | 86.19 | 1762.07 | 13.73 | 171.81
| 1843 | 7.98 | 82.33 | 1831.38 | 14.71 | 181.52
| 1938 | 7.16 | 79.03 | 1925.56 | 16.71 | 193.87
| 2032 | 6.92 | 89.47 | 2018.85 | 17.88 | 205.28
| 2127 | 7.22 | 98.55 | 2113.13 | 17.04 | 216.91
| 2222 | 8.82 | 97.31 | 2207.2 | 15.23 | 230.04
| 2315 | 8.12 | 93.32 | 2299.19 | 13.94 | 243.66
| 2408 | 9.19 | 94.69 | 2391.13 | 12.96 | 257.62
| 2503 | 8.47 | 94.04 | 2485 | 11.84 | 272.16
| 2597 | 7.74 | 89.98 | 2578.06 | 11.36 | 285.4
| 2691 | 7.28 | 88.68 | 2671.25 | 11.5 | 297.68
| 2785 | 8.71 | 88.22 | 2764.34 | 11.85 | 310.75
| 2879 | 8.56 | 87.74 | 2857.27 | 12.35 | 324.86
| 2973 | 7.91 | 86.26 | 2950.3 | 13.05 | 338.3
| 3068 | 8.23 | 79.64 | 3044.36 | 14.7 | 351.51
| 3162 | 8.95 | 84.8 | 3137.31 | 16.57 | 365.41
| 3256 | 8.23 | 83.44 | 3230.25 | 18 | 379.38
| 3349 | 8.45 | 88.3 | 3322.27 | 18.97 | 392.82
| 3442 | 7.57 | 87.67 | 3414.36 | 19.42 | 405.77
| 3535 | 8.29 | 88.27 | 3506.47 | 19.87 | 418.6
| 3630 | 7.39 | 87.34 | 3600.59 | 20.36 | 431.54
| 3724 | 8.22 | 86.77 | 3693.71 | 21.02 | 444.29
| 3818 | 7.39 | 83.14 | 3786.84 | 22.12 | 457
| 3910 | 7.58 1 | 1.38 | 3878.07 | 21.63 | 468.83
| 4005 | 8.65 | 96.56 | 3972.12 | 19.58 | 482.07
| 4100 | 8.16 | 95.36 | 4066.1 | 18.13 | 495.88
| 4194 | 5.77 | 96.06 | 4159.4 | 17.01 | 507.22
| 4288 | 3.79 | 89.39 | 4253.07 | 16.54 | 515.03
| 4383 | 3.42 | 77.26 | 4347.88 | 17.2 | 520.93
| 4478 | 1.22 | 85.2 | 4442.8 | 17.91 | 524.7
| 4572 | 1.22 | 87.37 | 4536.78 | 18.04 | 526.7
| 4666 | 0.43 | 80.6 | 4630.77 | 18.14 | 528.05
| 4759 | 0.35 3 | 43.49 | 4723.77 | 18.47 | 528.31
| 4854 | 0.69 3 | 14.25 | 4818.76 | 19.15 | 527.82
| 4948 | 0.48 | 24.22 | 4912.76 | 19.9 | 527.57
| 5043 | 0.99 | 18.71 | 5007.75 | 21.04 | 528
| 5137 | 0.83 | 37.84 | 5101.74 | 22.35 | 528.68
| 5256 | 0.47 | 69.05 | 5220.73 | 23.21 | 529.66
| 5351 | 0.77 | 79.71 | 5315.72 | 23.46 | 530.66
| 5447 | 0.79 2 | 94.04 | 5411.72 | 23.84 | 530.69
| 5541 | 0.71 2 | 99.68 | 5505.71 | 24.4 | 529.59
| 5635 | 0.32 3 | 16.69 | 5599.71 | 24.88 | 528.9
| 5727 | 0.41 3 | 44.34 | 5691.71 | 25.38 | 528.64
| 5819 | 0.24 3 | 42.71 | 5783.71 | 25.88 | 528.49
| 5913 | 0.57 | 80.87 | 5877.7 | 26.14 | 528.89
| 6007 | 0.64 1 | 8.78 | 5971.7 | 26.05 | 529.85
| 6100 | 0.56 1 | 5.65 | 6064.69 | 25.76 | 530.78
| 6194 | 0.84 1 | 23.71 | 6158.69 | 25.25 | 531.8
| 6288 | 0.51 1 | 9.59 | 6252.68 | 24.73 | 532.76
| 6382 | 0.86 2 | 60.14 | 6346.68 | 24.47 | 532.46
| 6476 | 0.34 2 | 74.69 | 6440.67 | 24.37 | 531.49
| 6570 | 0.31 2 | 79.78 | 6534.67 | 24.44 | 530.96
| 6664 | 0.29 | 68.67 | 6628.67 | 24.57 | 530.93
| 6757 | 0.37 | 59.81 | 6721.67 | 24.8 | 531.41
| 6851 | 5.28 | 12 | 6815.53 | 29.19 | 532.57
| 6946 | 13.59 | 13.45 | 6909.16 | 44.35 | 536.09
| 7039 | 22.63 | 10.22 | 6997.46 | 72.64 | 541.81
| 7133 | 27.84 | 4.3 | 7082.48 | 112.36 | 546.67
| 7227 | 35.65 | 6.36 | 7162.36 | 161.55 | 551.36
| 7323 | 41.85 | 1.31 | 7237.21 | 221.44 | 555.2
| 7417 | 54.72 3 | 56.55 | 7299.65 | 291.41 | 553.6
| 7512 | 62.05 3 | 55.86 | 7349.41 | 372.07 | 548.23
| 7605 | 64.47 3 | 56.4 | 7391.25 | 454.93 | 542.63
| 7700 | 72.41 3 | 57.86 | 7426.14 | 543.1 | 538.24
| 7795 | 86.34 | 0.91 | 7443.61 | 636.23 | 537.29
| 7889 | 89.63 | 1.06 | 7446.92 | 730.14 | 538.91
| 7983 | 89.4 | 0.65 | 7447.72 | 824.13 | 540.31
| 8077 | 89.73 | 0.43 | 7448.43 | 918.12 | 541.2
| 8172 | 90.37 | 0.32 | 7448.35 | 1013.12 | 541.82
| 8265 | 90.20 3 | 59.09 | 7447.88 | 1106.11 | 541.34
| 8359 | 89.53 3 | 59.25 | 7448.1 | 1200.1 | 539.98
| 8452 | 89.73 3 | 59.23 | 7448.71 | 1293.09 | 538.74
| 8548 | 91.01 3 | 58.8 | 7448.09 | 1389.07 | 537.09
| 8641 | 90.17 3 | 57.25 | 7447.13 | 1482.01 | 533.89
| 8736 | 90.10 3 | 58.6 | 7446.9 | 1576.95 | 530.45
| 8830 | 89.56 3 | 59.61 | 7447.18 | 1670.93 | 528.98
| 8925 | 90.44 3 | 59.88 | 7447.18 | 1765.93 | 528.56
| 9020 | 89.6 | 0.19 | 7447.15 | 1860.93 | 528.62
| 9114 | 90.4 | 0.7 | 7447.15 | 1954.93 | 529.35
| 9208 | 89.53 3 | 59.85 | 7447.21 | 2048.92 | 529.8
| 9302 | 90.13 3 | 59.87 | 7447.49 | 2142.92 | 529.57
| 9397 | 88.93 3 | 59.53 | 7448.27 | 2237.92 | 529.07
| 9492 | 89.43 3 | 59.57 | 7449.62 | 2332.9 | 528.32
| 9586 | 90.03 3 | 59.86 | 7450.07 | 2426.9 | 527.86
| 9681 | 90.54 3 | 59.77 | 7449.6 | 2521.9 | 527.55
| 9775 | 89.33 3 | 59.59 | 7449.7 | 2615.89 | 527.03
| 9869 | 90.07 3 | 59.56 | 7450.19 | 2709.89 | 526.33
| 9963 | 91.07 | 0.11 | 7449.26 | 2803.88 | 526.06
| 10057 | 90.6 | 0.64 | 7447.89 | 2897.87 | 526.67
| 10150 | 89.23 | 0.17 | 7448.03 | 2990.87 | 527.33
| 10245 | 90.2 | 0.02 | 7448.5 | 3085.86 | 527.49
| 10338 | 89.30 3 | 59.38 | 7448.91 | 3178.86 | 527
| 10433 | 90.07 3 | 58.85 | 7449.43 | 3273.85 | 525.53
| 10525 | 90.60 3 | 58.58 | 7448.89 | 3365.82 | 523.47
| 10620 | 89.70 3 | 56.6 | 7448.64 | 3460.73 | 519.48
| 10715 | 89.09 3 | 57.03 | 7449.64 | 3555.58 | 514.2
| 10809 | 90.13 3 | 58.71 | 7450.28 | 3649.51 | 510.7
| 10903 | 90.60 3 | 58.25 | 7449.69 | 3743.47 | 508.21
| 10997 | 90.17 3 | 59.35 | 7449.05 | 3837.45 | 506.24
| 11091 | 90.4 | 0.96 | 7448.59 | 3931.44 | 506.5
| 11185 | 89.73 | 1.8 | 7448.48 | 4025.41 | 508.76
| 11279 | 90.34 | 1.76 | 7448.42 | 4119.37 | 511.68
| 11373 | 91.21 | 1.21 | 7447.15 | 4213.33 | 514.12
| 11466 | 88.36 3 | 59.42 | 7447.5 | 4306.31 | 514.63
| 11559 | 89.33 3 | 59.04 | 7449.37 | 4399.28 | 513.38
| 11652 | 90.40 3 | 58.46 | 7449.59 | 4492.26 | 511.35
| 11745 | 89.56 3 | 59.11 | 7449.63 | 4585.24 | 509.38
| 11840 | 90.00 3 | 59.04 | 7449.99 | 4680.22 | 507.84
| 11934 | 87.92 3 | 59.44 | 7451.7 | 4774.19 | 506.6
| 12028 | 88.02 3 | 59.69 | 7455.03 | 4868.13 | 505.88
| 12122 | 89.13 | 1.03 | 7457.36 | 4962.1 | 506.47
| 12217 | 90.07 | 0.69 | 7458.03 | 5057.08 | 507.9
| 12310 | 91.28 | 0.86 | 7456.93 | 5150.07 | 509.16
| 12404 | 90.57 | 0.45 | 7455.41 | 5244.05 | 510.23
| 12498 | 89.5 | 0.17 | 7455.36 | 5338.04 | 510.74
| 12593 | 90.17 3 | 59.76 | 7455.63 | 5433.04 | 510.68
| 12688 | 89.97 | 0.36 | 7455.51 | 5528.04 | 510.78
| 12782 | 90.64 | 0.59 | 7455.01 | 5622.04 | 511.56
| 12875 | 89.03 | 0.21 | 7455.28 | 5715.03 | 512.21
| 12970 | 89.4 | 0.46 | 7456.58 | 5810.02 | 512.77
| 13065 | 89.97 | 0.51 | 7457.11 | 5905.01 | 513.57
| 13159 | 90.74 3 | 59.87 | 7456.52 | 5999.01 | 513.88
| 13253 | 89.80 3 | 59.93 | 7456.08 | 6093.01 | 513.72
| 13348 | 90.64 3 | 59.61 | 7455.72 | 6188.01 | 513.34
| 13442 | 89.33 3 | 59.51 | 7455.74 | 6282 | 512.61
| 13536 | 90.20 3 | 59.02 | 7456.13 | 6375.99 | 511.41
| 13630 | 88.93 3 | 59.75 | 7456.84 | 6469.98 | 510.4
| 13725 | 89.97 3 | 59.55 | 7457.75 | 6564.97 | 509.82
| 13818 | 90.07 | 0.18 | 7457.72 | 6657.97 | 509.6
| 13912 | 90.81 | 0.23 | 7457 | 6751.97 | 509.94
| 14006 | 89.76 3 | 59.95 | 7456.53 | 6845.97 | 510.08
| 14101 | 90.47 3 | 59.55 | 7456.34 | 6940.96 | 509.67
| 14196 | 90.17 | 0.23 | 7455.81 | 7035.96 | 509.49
| 14290 | 90.67 3 | 59.61 | 7455.12 | 7129.96 | 509.36
| 14384 | 88.66 3 | 59.3 | 7455.67 | 7223.95 | 508.46
| 14478 | 89.36 3 | 59.16 | 7457.29 | 7317.92 | 507.2
| 14573 | 90.77 3 | 59.06 | 7457.18 | 7412.91 | 505.72
| 14667 | 90.50 3 | 59.78 | 7456.14 | 7506.9 | 504.77
| 14761 | 89.66 3 | 59.8 | 7456.01 | 7600.9 | 504.43
| 14853 | 90.71 3 | 59.3 | 7455.71 | 7692.89 | 503.71
| 14947 | 90.44 | 0.13 | 7454.77 | 7786.89 | 503.24
| 15040 | 89.73 | 0.57 | 7454.63 | 7879.88 | 503.81
| 15134 | 91.14 | 0.75 | 7453.92 | 7973.87 | 504.89
| 15229 | 90.27 | 1.4 | 7452.75 | 8068.85 | 506.67
| 15321 | 88.89 | 1.38 | 7453.42 | 8160.82 | 508.9
| 15415 | 90.17 | 1.48 | 7454.2 | 8254.78 | 511.25
| 15509 | 91.65 | 1.18 | 7452.7 | 8348.74 | 513.43
| 15576 | 92.15 | 0.22 | 7450.48 | 8415.7 | 514.25
| 15629 | 92.15 | 0.22 | 7448.49 | 8468.66 | 514.45

## Lookup (hidden)
North Reference | RetunValue | Grid Type | ReturnValue | Deviation Indicator | ReturnValue
| 2 |  | 0 |  | 4
True |  | SPCS-Colorado Central-NAD27 |  | Directional
Grid |  | SPCS-Colorado Central-NAD83 |  | High Angle
|  | SPCS-Colorado North-NAD27 |  | Horizontal
SPCS-Colorado North-NAD83
SPCS-Colorado South-NAD27
SPCS-Colorado South-NAD83
UTM-Zone 12 NAD27
UTM-Zone 12 NAD83
UTM-Zone 13 NAD27
UTM-Zone 13 NAD83