## Data
Header Information | measured depth (ft) | inclination (°) | azimuth (°) | true vertical depth (ft) | northing +N/-S (ft) | easting +E/-W (ft)
Operator Name | 0 | 0 | 0 | 0 | 0 | 0
KERR-MCGEE | 153 | 0.29 | 109.05 | 153 | -0.13 | 0.37
Operator Number | 239 | 0.34 | 160.15 | 239 | -0.44 | 0.66
| 328 | 0.8 | 226.21 | 327.99 | -1.12 | 0.3
Well Name and Number | 415 | 1.77 | 264.39 | 414.97 | -1.67 | -1.48
Butterball 24N-34HZ | 503 | 3 | 270.37 | 502.89 | -1.79 | -5.13
API Number (if available) | 592 | 3.9 | 271.54 | 591.73 | -1.69 | -10.49
05-123-44315 | 679 | 5.13 | 281.07 | 678.46 | -0.86 | -17.26
Location: QQ SEC TWP RGE | 765 | 6.27 | 275.5 | 764.04 | 0.33 | -25.71
Sec 10 T2N R67W | 854 | 7.76 | 276.44 | 852.37 | 1.47 | -36.52
Citing Type: Planned or Actual | 943 | 9.25 | 279.03 | 940.39 | 3.26 | -49.55
ACTUAL | 1032 | 10.25 | 272.35 | 1028.1 | 4.71 | -64.53
Deviation Indicator | 1121 | 11.48 | 273.23 | 1115.51 | 5.53 | -81.29
Horizontal | 1209 | 12.95 | 270.29 | 1201.51 | 6.08 | -99.89
North Reference | 1298 | 12.61 | 270.65 | 1288.31 | 6.24 | -119.58
True | 1382 | 13.39 | 271.42 | 1370.15 | 6.58 | -138.47
Grid Type | 1469 | 12.82 | 272.54 | 1454.89 | 7.26 | -158.18
#VALUE! | 1598 | 13.12 | 274.06 | 1580.6 | 8.93 | -187.09
| 1685 | 12.52 | 275.74 | 1665.43 | 10.57 | -206.32
| 1773 | 12.99 | 276.27 | 1751.26 | 12.61 | -225.64
| 1803 | 13.21 | 275.1 | 1780.48 | 13.28 | -232.41
| 1939 | 12.15 | 271.7 | 1913.16 | 15.09 | -262.19
| 2033 | 13.37 | 269.91 | 2004.84 | 15.36 | -282.95
| 2128 | 14.32 | 266.2 | 2097.08 | 14.57 | -305.65
| 2223 | 14.9 | 268.84 | 2189.01 | 13.54 | -329.59
| 2316 | 14.37 | 269.57 | 2278.99 | 13.21 | -353.08
| 2409 | 14.84 | 272.24 | 2368.98 | 13.59 | -376.53
| 2504 | 14.97 | 273.87 | 2460.79 | 14.89 | -400.92
| 2598 | 15.52 | 275.96 | 2551.48 | 17.02 | -425.54
| 2692 | 15.09 | 275.92 | 2642.15 | 19.59 | -450.22
| 2786 | 14.97 | 280.75 | 2732.93 | 23.11 | -474.32
| 2880 | 15.95 | 281.4 | 2823.53 | 27.93 | -498.91
| 2974 | 15.35 | 281.33 | 2914.05 | 32.93 | -523.77
| 3070 | 14.95 | 280.02 | 3006.71 | 37.58 | -548.42
| 3162 | 14.73 | 277.81 | 3095.64 | 41.23 | -571.7
| 3256 | 14.81 | 274.5 | 3186.54 | 43.8 | -595.52
| 3350 | 14.92 | 272.96 | 3277.39 | 45.37 | -619.58
| 3442 | 14.64 | 272.14 | 3366.35 | 46.41 | -643.02
| 3536 | 13.19 | 274.79 | 3457.59 | 47.75 | -665.58
| 3630 | 13.22 | 275.37 | 3549.1 | 49.65 | -686.97
| 3725 | 13.99 | 272.56 | 3641.44 | 51.18 | -709.26
| 3818 | 14.11 | 270.16 | 3731.66 | 51.72 | -731.82
| 3911 | 14.8 | 273.21 | 3821.71 | 52.41 | -755.02
| 4006 | 15 | 271.22 | 3913.52 | 53.36 | -779.43
| 4101 | 15.14 | 270.37 | 4005.25 | 53.7 | -804.12
| 4195 | 15.36 | 272.25 | 4095.94 | 54.27 | -828.84
| 4289 | 15.4 | 272.21 | 4186.58 | 55.24 | -853.75
| 4384 | 14.45 | 272.26 | 4278.37 | 56.19 | -878.2
| 4478 | 14.04 | 271.09 | 4369.48 | 56.87 | -901.32
| 4573 | 14.04 | 274.03 | 4461.64 | 57.9 | -924.34
| 4666 | 14.24 | 280.87 | 4551.83 | 60.85 | -946.82
| 4760 | 15.5 | 281.04 | 4642.68 | 65.43 | -970.51
| 4854 | 13.89 | 279.04 | 4733.6 | 69.61 | -993.98
| 4949 | 13.61 | 276.32 | 4825.88 | 72.63 | -1016.35
| 5044 | 13.83 | 273.4 | 4918.17 | 74.54 | -1038.79
| 5137 | 13.83 | 274.97 | 5008.48 | 76.16 | -1060.96
| 5257 | 11.59 | 271.92 | 5125.53 | 77.81 | -1087.3
| 5352 | 9.63 | 270.67 | 5218.9 | 78.22 | -1104.79
| 5447 | 7.75 | 271.14 | 5312.81 | 78.44 | -1119.14
| 5542 | 7.08 | 271.01 | 5407.01 | 78.67 | -1131.4
| 5635 | 5.07 | 278.9 | 5499.49 | 79.41 | -1141.19
| 5727 | 3.72 | 275.11 | 5591.21 | 80.3 | -1148.18
| 5820 | 3.01 | 275.12 | 5684.05 | 80.79 | -1153.61
| 5915 | 2.3 | 244.23 | 5778.96 | 80.18 | -1157.81
| 6007 | 1.82 | 256.35 | 5870.9 | 79.04 | -1160.9
| 6101 | 0.85 | 241.47 | 5964.87 | 78.35 | -1162.96
| 6194 | 0.77 | 252.24 | 6057.86 | 77.83 | -1164.16
| 6288 | 0.72 | 246.69 | 6151.85 | 77.4 | -1165.31
| 6383 | 0.48 | 231.13 | 6246.85 | 76.92 | -1166.16
| 6477 | 0.57 | 219.69 | 6340.84 | 76.31 | -1166.77
| 6570 | 0.71 | 204 | 6433.84 | 75.43 | -1167.3
| 6664 | 0.55 | 188.14 | 6527.83 | 74.45 | -1167.6
| 6758 | 0.49 | 207.15 | 6621.83 | 73.65 | -1167.85
| 6852 | 0.46 | 222.09 | 6715.83 | 73.01 | -1168.28
| 6946 | 10.76 | 12.67 | 6809.29 | 81.32 | -1166.61
| 7040 | 19.22 | 6.91 | 6900.02 | 105.28 | -1162.81
| 7134 | 26.7 | 7.19 | 6986.51 | 141.64 | -1158.3
| 7229 | 34.14 | 6.86 | 7068.37 | 189.35 | -1152.44
| 7323 | 44.64 | 2.88 | 7140.93 | 248.7 | -1147.61
| 7418 | 51.8 | 1.58 | 7204.19 | 319.44 | -1144.9
| 7512 | 59.91 | 358.8 | 7256.91 | 397.16 | -1144.74
| 7606 | 69.18 | 0.32 | 7297.27 | 481.94 | -1145.34
| 7702 | 79.98 | 1.54 | 7322.76 | 574.33 | -1143.82
| 7795 | 87.79 | 1.4 | 7332.66 | 666.7 | -1141.45
| 7889 | 88.86 | 0.38 | 7335.41 | 760.64 | -1139.99
| 7984 | 89.46 | 359.69 | 7336.8 | 855.63 | -1139.93
| 8078 | 89.46 | 358.85 | 7337.68 | 949.62 | -1141.13
| 8172 | 90.44 | 358.38 | 7337.77 | 1043.59 | -1143.4
| 8266 | 89.8 | 0.19 | 7337.57 | 1137.58 | -1144.57
| 8360 | 90.27 | 1.04 | 7337.51 | 1231.57 | -1143.57
| 8454 | 89.97 | 1 | 7337.32 | 1325.56 | -1141.89
| 8548 | 89.9 | 0.59 | 7337.42 | 1419.55 | -1140.59
| 8642 | 90.67 | 0.92 | 7336.95 | 1513.54 | -1139.35
| 8737 | 89.87 | 1.08 | 7336.51 | 1608.52 | -1137.69
| 8831 | 89.66 | 1.08 | 7336.89 | 1702.5 | -1135.92
| 8926 | 89.5 | 0.91 | 7337.59 | 1797.49 | -1134.27
| 9020 | 89.36 | 0.34 | 7338.52 | 1891.48 | -1133.25
| 9115 | 90.24 | 0.62 | 7338.86 | 1986.47 | -1132.45
| 9208 | 91.01 | 0.86 | 7337.84 | 2079.46 | -1131.25
| 9304 | 89.9 | 0.24 | 7337.08 | 2175.45 | -1130.33
| 9398 | 90.03 | 0.08 | 7337.14 | 2269.45 | -1130.06
| 9493 | 90.91 | 0.46 | 7336.36 | 2364.44 | -1129.62
| 9587 | 90.5 | 0.26 | 7335.2 | 2458.43 | -1129.03
| 9682 | 90.97 | 0.51 | 7333.98 | 2553.42 | -1128.39
| 9775 | 90.5 | 0.59 | 7332.79 | 2646.41 | -1127.5
| 9869 | 90.37 | 0.33 | 7332.07 | 2740.41 | -1126.74
| 9964 | 90.44 | 0.52 | 7331.4 | 2835.4 | -1126.04
| 10057 | 90.57 | 0.3 | 7330.58 | 2928.39 | -1125.37
| 10151 | 90.77 | 359.89 | 7329.48 | 3022.39 | -1125.21
| 10246 | 90.07 | 359.71 | 7328.79 | 3117.38 | -1125.55
| 10339 | 90.34 | 359.64 | 7328.46 | 3210.38 | -1126.07
| 10433 | 90.57 | 359.49 | 7327.71 | 3304.38 | -1126.79
| 10526 | 91.01 | 359.51 | 7326.43 | 3397.36 | -1127.6
| 10621 | 90.97 | 359.23 | 7324.79 | 3492.34 | -1128.64
| 10716 | 90.71 | 358.76 | 7323.39 | 3587.32 | -1130.31
| 10809 | 89.56 | 1.05 | 7323.17 | 3680.31 | -1130.46
| 10903 | 89.33 | 0.36 | 7324.08 | 3774.3 | -1129.31
| 10998 | 89.16 | 0.47 | 7325.34 | 3869.29 | -1128.62
| 11093 | 88.56 | 0.06 | 7327.23 | 3964.27 | -1128.18
| 11185 | 89.5 | 0.54 | 7328.78 | 4056.25 | -1127.7
| 11279 | 90.91 | 1.52 | 7328.45 | 4150.23 | -1126.01
| 11373 | 90.7 | 2.2 | 7327.13 | 4244.17 | -1122.96
| 11466 | 90.94 | 1.67 | 7325.8 | 4337.11 | -1119.82
| 11560 | 90.44 | 1.24 | 7324.66 | 4431.07 | -1117.43
| 11653 | 91.04 | 1.51 | 7323.46 | 4524.04 | -1115.2
| 11746 | 92.42 | 1.87 | 7320.65 | 4616.95 | -1112.46
| 11841 | 91.07 | 1.06 | 7317.76 | 4711.87 | -1110.03
| 11934 | 89.09 | 359.63 | 7317.63 | 4804.86 | -1109.47
| 12029 | 89.23 | 359.51 | 7319.02 | 4899.85 | -1110.18
| 12123 | 88.46 | 358.07 | 7320.92 | 4993.81 | -1112.17
| 12217 | 88.49 | 359.7 | 7323.42 | 5087.75 | -1114
| 12312 | 89.43 | 1.09 | 7325.15 | 5182.73 | -1113.34
| 12405 | 90.74 | 0.74 | 7325.01 | 5275.72 | -1111.86
| 12500 | 90.47 | 0.06 | 7324 | 5370.71 | -1111.19
| 12594 | 90.57 | 359.66 | 7323.15 | 5464.71 | -1111.42
| 12689 | 90.2 | 359.21 | 7322.51 | 5559.7 | -1112.36
| 12783 | 91.04 | 0.62 | 7321.5 | 5653.69 | -1112.5
| 12876 | 91.38 | 0.4 | 7319.53 | 5746.66 | -1111.67
| 12971 | 91.81 | 0.15 | 7316.89 | 5841.63 | -1111.22
| 13066 | 90.57 | 0.57 | 7314.91 | 5936.6 | -1110.62
| 13159 | 90 | 0.66 | 7314.45 | 6029.6 | -1109.62
| 13254 | 90.17 | 0.15 | 7314.31 | 6124.59 | -1108.95
| 13349 | 90.81 | 0.5 | 7313.5 | 6219.59 | -1108.41
| 13443 | 90.97 | 0.09 | 7312.04 | 6313.57 | -1107.93
| 13536 | 91.38 | 359.96 | 7310.13 | 6406.55 | -1107.89
| 13631 | 90.23 | 1.03 | 7308.8 | 6501.54 | -1107.07
| 13725 | 90.44 | 1.1 | 7308.25 | 6595.52 | -1105.32
| 13819 | 90.3 | 0.76 | 7307.64 | 6689.51 | -1103.79
| 13912 | 89.97 | 0.27 | 7307.42 | 6782.5 | -1102.96
| 14007 | 89.8 | 0.15 | 7307.61 | 6877.5 | -1102.61
| 14102 | 89.43 | 359.7 | 7308.25 | 6972.5 | -1102.73
| 14197 | 89.83 | 359.65 | 7308.86 | 7067.49 | -1103.27
| 14290 | 89.5 | 359.4 | 7309.41 | 7160.49 | -1104.04
| 14385 | 89.46 | 359.04 | 7310.27 | 7255.48 | -1105.34
| 14479 | 88.89 | 1.09 | 7311.62 | 7349.46 | -1105.23
| 14574 | 88.76 | 0.95 | 7313.57 | 7444.43 | -1103.54
| 14667 | 90.54 | 1.59 | 7314.14 | 7537.4 | -1101.48
| 14761 | 90.34 | 0.7 | 7313.42 | 7631.37 | -1099.6
| 14853 | 90.64 | 359.26 | 7312.63 | 7723.37 | -1099.63
| 14948 | 90.7 | 1.12 | 7311.52 | 7818.36 | -1099.32
| 15041 | 91.11 | 1.08 | 7310.05 | 7911.33 | -1097.53
| 15135 | 90.71 | 359.63 | 7308.56 | 8005.31 | -1096.95
| 15229 | 90.37 | 0.9 | 7307.67 | 8099.31 | -1096.51
| 15321 | 89.9 | 0.39 | 7307.46 | 8191.3 | -1095.48
| 15415 | 89.93 | 0.43 | 7307.59 | 8285.3 | -1094.81
| 15509 | 90.3 | 0.58 | 7307.41 | 8379.29 | -1093.98
| 15602 | 90.57 | 0.34 | 7306.7 | 8472.29 | -1093.23
| 15677 | 90.57 | 0.34 | 7305.95 | 8547.28 | -1092.79

## Lookup (hidden)
North Reference | RetunValue | Grid Type | ReturnValue | Deviation Indicator | ReturnValue
| 2 |  | 0 |  | 4
True |  | SPCS-Colorado Central-NAD27 |  | Directional
Grid |  | SPCS-Colorado Central-NAD83 |  | High Angle
|  | SPCS-Colorado North-NAD27 |  | Horizontal
SPCS-Colorado North-NAD83
SPCS-Colorado South-NAD27
SPCS-Colorado South-NAD83
UTM-Zone 12 NAD27
UTM-Zone 12 NAD83
UTM-Zone 13 NAD27
UTM-Zone 13 NAD83