## Data
Header Information | measured depth (ft) | inclination (°) | azimuth (°) | true vertical depth (ft) | northing +N/-S (ft) | easting +E/-W (ft)
Operator Name | 0 | 0 | 0 | 0 | 0 | 0
KERR-MCGEE | 153 | 0.26 | 252.12 | 153 | -0.11 | -0.33
Operator Number | 239 | 0.07 | 143.03 | 239 | -0.21 | -0.48
| 328 | 0.29 | 317.35 | 328 | -0.09 | -0.6
Well Name and Number | 459 | 0.89 | 290.28 | 458.99 | 0.51 | -1.78
Butterball 40N-34HZ | 548 | 0.78 | 274.26 | 547.98 | 0.79 | -3.04
API Number (if available) | 637 | 0.6 | 277.75 | 636.98 | 0.9 | -4.1
05-123-44316 | 723 | 0.17 | 291.25 | 722.97 | 1.01 | -4.67
Location: QQ SEC TWP RGE | 810 | 0.28 | 170.76 | 809.97 | 0.85 | -4.75
Sec 10 T2N R67W | 899 | 0.29 | 268.71 | 898.97 | 0.63 | -4.94
Citing Type: Planned or Actual | 987 | 0.67 | 124.47 | 986.97 | 0.33 | -4.74
ACTUAL | 1076 | 1.17 | 96.45 | 1075.96 | -0.07 | -3.41
Deviation Indicator | 1165 | 2.28 | 89.42 | 1164.92 | -0.15 | -0.74
Horizontal | 1253 | 3.12 | 86.01 | 1252.82 | 0.03 | 3.4
North Reference | 1340 | 4.05 | 89.98 | 1339.65 | 0.2 | 8.84
True | 1425 | 5.2 | 82.37 | 1424.37 | 0.71 | 15.66
Grid Type | 1511 | 6.27 | 80.04 | 1509.94 | 2.04 | 24.15
#VALUE! | 1598 | 6.62 | 80.35 | 1596.39 | 3.7 | 33.77
| 1685 | 6.96 | 84.51 | 1682.78 | 5.05 | 43.96
| 1773 | 7.83 | 87.34 | 1770.05 | 5.84 | 55.25
| 1794 | 7.7 | 87.03 | 1790.85 | 5.98 | 58.09
| 1938 | 6.25 | 89.22 | 1933.79 | 6.58 | 75.56
| 2032 | 6.86 | 91.42 | 2027.17 | 6.51 | 86.29
| 2127 | 9.03 | 89.67 | 2121.25 | 6.42 | 99.42
| 2222 | 9.8 | 88.85 | 2214.97 | 6.62 | 114.96
| 2315 | 9.19 | 85.72 | 2306.7 | 7.33 | 130.28
| 2408 | 9.92 | 86.6 | 2398.41 | 8.36 | 145.68
| 2503 | 9.33 | 84.29 | 2492.07 | 9.62 | 161.51
| 2597 | 9.83 | 80.69 | 2584.76 | 11.67 | 177.01
| 2691 | 10.57 | 79.22 | 2677.27 | 14.58 | 193.4
| 2785 | 10.21 | 78.89 | 2769.73 | 17.8 | 210.04
| 2879 | 9.89 | 77.34 | 2862.29 | 21.18 | 226.09
| 2973 | 9.39 | 77.35 | 2954.96 | 24.62 | 241.45
| 3068 | 9.41 | 84.34 | 3048.69 | 27.09 | 256.74
| 3162 | 8.96 | 83.2 | 3141.48 | 28.71 | 271.66
| 3256 | 8.88 | 96.6 | 3234.36 | 28.74 | 286.14
| 3349 | 9.07 | 98.63 | 3326.22 | 26.82 | 300.51
| 3441 | 9.06 | 102.96 | 3417.07 | 24.11 | 314.74
| 3535 | 8.16 | 102.88 | 3510.01 | 20.96 | 328.46
| 3630 | 6.95 | 102.04 | 3604.18 | 18.26 | 340.65
| 3723 | 5.35 | 98.9 | 3696.65 | 16.41 | 350.44
| 3818 | 4.39 | 97.28 | 3791.3 | 15.27 | 358.42
| 3910 | 3.84 | 99.1 | 3883.07 | 14.33 | 364.96
| 4005 | 3.19 | 96.21 | 3977.89 | 13.54 | 370.73
| 4100 | 2.91 | 93.76 | 4072.75 | 13.1 | 375.76
| 4194 | 2.43 | 89.4 | 4166.65 | 12.97 | 380.13
| 4288 | 1.98 | 86.96 | 4260.58 | 13.07 | 383.75
| 4383 | 1.58 | 97.48 | 4355.53 | 12.99 | 386.68
| 4478 | 1.38 | 91.05 | 4450.5 | 12.8 | 389.13
| 4572 | 0.78 | 70.69 | 4544.49 | 12.99 | 390.86
| 4666 | 0.65 | 71.84 | 4638.48 | 13.37 | 391.97
| 4759 | 0.48 | 68.64 | 4731.47 | 13.67 | 392.84
| 4854 | 0.69 | 34.9 | 4826.47 | 14.29 | 393.53
| 4948 | 1.24 | 21.68 | 4920.46 | 15.7 | 394.23
| 5043 | 0.96 | 233.06 | 5015.45 | 16.17 | 393.98
| 5137 | 1.18 | 227.58 | 5109.43 | 15.05 | 392.63
| 5256 | 0.79 | 226.95 | 5228.41 | 13.66 | 391.13
| 5351 | 0.38 | 223.03 | 5323.41 | 12.98 | 390.44
| 5447 | 0.32 | 238.81 | 5419.41 | 12.61 | 389.99
| 5541 | 0.08 | 158.02 | 5513.41 | 12.41 | 389.79
| 5635 | 0.24 | 124.65 | 5607.41 | 12.24 | 389.98
| 5727 | 0.39 | 88.6 | 5699.4 | 12.14 | 390.45
| 5819 | 0.54 | 63.06 | 5791.4 | 12.34 | 391.15
| 5913 | 0.76 | 81.68 | 5885.4 | 12.63 | 392.16
| 6007 | 0.8 | 122.53 | 5979.39 | 12.37 | 393.33
| 6100 | 0.67 | 119.22 | 6072.38 | 11.76 | 394.35
| 6194 | 0.46 | 104.41 | 6166.38 | 11.4 | 395.2
| 6288 | 0.57 | 101.87 | 6260.37 | 11.21 | 396.02
| 6382 | 0.59 | 84.17 | 6354.37 | 11.16 | 396.96
| 6476 | 0.62 | 81.58 | 6448.36 | 11.28 | 397.94
| 6570 | 0.71 | 76.05 | 6542.36 | 11.5 | 399.01
| 6664 | 9.49 | 355.49 | 6635.92 | 19.38 | 398.97
| 6757 | 18.93 | 359.32 | 6725.97 | 42.16 | 398.18
| 6851 | 27.46 | 359.75 | 6812.3 | 79.15 | 397.91
| 6946 | 35.01 | 356.68 | 6893.47 | 128.33 | 396.23
| 7039 | 41.81 | 355.51 | 6966.3 | 185.94 | 392.25
| 7133 | 47.4 | 1.44 | 7033.23 | 251.84 | 390.67
| 7227 | 56.51 | 0.97 | 7091.1 | 325.77 | 392.21
| 7323 | 62.03 | 1.9 | 7140.14 | 408.23 | 394.29
| 7417 | 66.69 | 2.99 | 7180.8 | 492.87 | 397.92
| 7512 | 72.31 | 0.43 | 7214.06 | 581.78 | 400.54
| 7605 | 80.68 | 0.35 | 7235.76 | 672.12 | 401.15
| 7700 | 86.77 | 358.87 | 7246.14 | 766.5 | 400.5
| 7795 | 86.74 | 359.16 | 7251.52 | 861.34 | 398.87
| 7889 | 90.54 | 359.98 | 7253.75 | 955.29 | 398.17
| 7983 | 89.73 | 0.6 | 7253.53 | 1049.29 | 398.64
| 8077 | 89.06 | 0.51 | 7254.52 | 1143.28 | 399.55
| 8172 | 88.52 | 0.71 | 7256.53 | 1238.25 | 400.56
| 8265 | 89.9 | 0.74 | 7257.81 | 1331.23 | 401.74
| 8359 | 90.3 | 0.81 | 7257.64 | 1425.22 | 403.01
| 8452 | 90.74 | 0.69 | 7256.8 | 1518.21 | 404.23
| 8548 | 91.04 | 0.52 | 7255.31 | 1614.19 | 405.24
| 8641 | 89.63 | 0.91 | 7254.77 | 1707.18 | 406.4
| 8736 | 90.3 | 359.71 | 7254.82 | 1802.18 | 406.92
| 8830 | 91.17 | 359.16 | 7253.62 | 1896.16 | 405.99
| 8925 | 90.4 | 359.45 | 7252.32 | 1991.15 | 404.84
| 9020 | 90.91 | 359.7 | 7251.23 | 2086.14 | 404.13
| 9114 | 91.21 | 0.82 | 7249.49 | 2180.12 | 404.56
| 9208 | 89.87 | 0.04 | 7248.61 | 2274.11 | 405.27
| 9302 | 90.91 | 0.64 | 7247.97 | 2368.1 | 405.82
| 9397 | 89.16 | 359.53 | 7247.91 | 2463.1 | 405.96
| 9492 | 89.29 | 359.81 | 7249.19 | 2558.09 | 405.42
| 9586 | 89.63 | 359.45 | 7250.08 | 2652.08 | 404.81
| 9681 | 89.8 | 359.72 | 7250.55 | 2747.08 | 404.12
| 9775 | 90.91 | 359.38 | 7249.97 | 2841.07 | 403.38
| 9869 | 89.36 | 0.37 | 7249.75 | 2935.07 | 403.18
| 9963 | 89.03 | 0.63 | 7251.07 | 3029.05 | 404
| 10057 | 89.09 | 0.53 | 7252.61 | 3123.04 | 404.95
| 10150 | 89.06 | 1.19 | 7254.11 | 3216.01 | 406.35
| 10245 | 90.98 | 359.93 | 7254.08 | 3311 | 407.27
| 10338 | 90.94 | 0.47 | 7252.52 | 3403.99 | 407.6
| 10433 | 91.04 | 358.82 | 7250.88 | 3498.97 | 407.01
| 10525 | 91.24 | 358.47 | 7249.05 | 3590.93 | 404.84
| 10620 | 91.14 | 358.88 | 7247.08 | 3685.88 | 402.64
| 10715 | 91.38 | 359.04 | 7244.99 | 3780.84 | 400.92
| 10809 | 89.13 | 359.42 | 7244.57 | 3874.83 | 399.65
| 10903 | 88.72 | 359.37 | 7246.33 | 3968.8 | 398.66
| 10997 | 88.39 | 359.73 | 7248.7 | 4062.77 | 397.92
| 11091 | 89.8 | 359.37 | 7250.19 | 4156.75 | 397.18
| 11185 | 90 | 359.8 | 7250.35 | 4250.75 | 396.5
| 11279 | 89.36 | 359.88 | 7250.88 | 4344.75 | 396.24
| 11373 | 89.19 | 359.88 | 7252.07 | 4438.74 | 396.04
| 11466 | 90.34 | 359.6 | 7252.45 | 4531.74 | 395.62
| 11559 | 89.97 | 0.01 | 7252.2 | 4624.74 | 395.31
| 11652 | 90.84 | 0.35 | 7251.54 | 4717.73 | 395.6
| 11745 | 90.13 | 0.47 | 7250.75 | 4810.73 | 396.26
| 11840 | 91.72 | 359.96 | 7249.22 | 4905.71 | 396.62
| 11934 | 91.68 | 359.14 | 7246.43 | 4999.66 | 395.88
| 12028 | 90.24 | 359.05 | 7244.85 | 5093.64 | 394.4
| 12122 | 90.2 | 358.59 | 7244.49 | 5187.62 | 392.46
| 12217 | 90.34 | 358.26 | 7244.04 | 5282.58 | 389.85
| 12310 | 90 | 357.55 | 7243.77 | 5375.52 | 386.45
| 12404 | 89.6 | 359.27 | 7244.1 | 5469.47 | 383.84
| 12498 | 90.3 | 359.13 | 7244.18 | 5563.46 | 382.53
| 12593 | 90.71 | 358.64 | 7243.34 | 5658.44 | 380.68
| 12688 | 91.01 | 0.45 | 7241.92 | 5753.42 | 379.93
| 12782 | 90.6 | 0.95 | 7240.59 | 5847.41 | 381.08
| 12875 | 91.21 | 1 | 7239.13 | 5940.38 | 382.66
| 12970 | 91.08 | 1.14 | 7237.23 | 6035.35 | 384.43
| 13065 | 89.53 | 0.71 | 7236.72 | 6130.33 | 385.96
| 13159 | 90.44 | 1.29 | 7236.75 | 6224.31 | 387.61
| 13253 | 89.87 | 0.88 | 7236.49 | 6318.3 | 389.39
| 13348 | 89.83 | 0.98 | 7236.74 | 6413.28 | 390.93
| 13442 | 90.5 | 1.26 | 7236.47 | 6507.26 | 392.76
| 13536 | 90.34 | 0.35 | 7235.78 | 6601.25 | 394.08
| 13630 | 90.3 | 0.5 | 7235.26 | 6695.25 | 394.78
| 13725 | 89.97 | 1.17 | 7235.03 | 6790.24 | 396.17
| 13818 | 90.1 | 0.58 | 7234.98 | 6883.23 | 397.59
| 13912 | 90.1 | 0.38 | 7234.81 | 6977.22 | 398.37
| 14006 | 89.97 | 0.02 | 7234.75 | 7071.22 | 398.7
| 14101 | 90.03 | 359.89 | 7234.75 | 7166.22 | 398.63
| 14196 | 90.07 | 0.21 | 7234.67 | 7261.22 | 398.71
| 14290 | 89.97 | 0.53 | 7234.64 | 7355.22 | 399.32
| 14384 | 89.87 | 0.72 | 7234.77 | 7449.21 | 400.34
| 14478 | 89.8 | 0.69 | 7235.04 | 7543.21 | 401.5
| 14573 | 89.87 | 1 | 7235.31 | 7638.19 | 402.9
| 14667 | 89.97 | 0.86 | 7235.45 | 7732.18 | 404.43
| 14761 | 90.2 | 0.58 | 7235.31 | 7826.17 | 405.61
| 14853 | 90 | 359.48 | 7235.15 | 7918.17 | 405.66
| 14947 | 90 | 359.76 | 7235.15 | 8012.17 | 405.03
| 15040 | 90.17 | 359.5 | 7235.01 | 8105.17 | 404.43
| 15134 | 90.24 | 359.35 | 7234.67 | 8199.16 | 403.49
| 15229 | 90.3 | 359.36 | 7234.22 | 8294.16 | 402.42
| 15321 | 89.33 | 358.6 | 7234.52 | 8386.14 | 400.78
| 15363 | 88.92 | 358.46 | 7235.16 | 8428.12 | 399.7
| 15425 | 88.92 | 358.46 | 7236.33 | 8490.09 | 398.04

## Lookup (hidden)
North Reference | RetunValue | Grid Type | ReturnValue | Deviation Indicator | ReturnValue
| 2 |  | 0 |  | 4
True |  | SPCS-Colorado Central-NAD27 |  | Directional
Grid |  | SPCS-Colorado Central-NAD83 |  | High Angle
|  | SPCS-Colorado North-NAD27 |  | Horizontal
SPCS-Colorado North-NAD83
SPCS-Colorado South-NAD27
SPCS-Colorado South-NAD83
UTM-Zone 12 NAD27
UTM-Zone 12 NAD83
UTM-Zone 13 NAD27
UTM-Zone 13 NAD83