## Data
Header Information | measured depth (ft) | inclination (°) | azimuth (°) | true vertical depth (ft) | northing +N/-S (ft) | easting +E/-W (ft) | Remarks
Operator Name | 0 | 0 | 0 | 0 | 0 | 0
TEP Rocky Mountain LLC | 400 | 2.4 | 82.37 | 399.98 | 0.22 | 1.66
Operator Number | 500 | 5.4 | 82.37 | 499.73 | 1.13 | 8.4
96850 | 600 | 8.4 | 82.37 | 599 | 2.72 | 20.31
Well Name and Number | 700 | 11.4 | 82.37 | 697.5 | 5 | 37.35
Chevron TR 543-22-597 | 800 | 14.4 | 82.37 | 794.96 | 7.96 | 59.47
API Number (if available) | 900 | 17.4 | 82.37 | 891.13 | 11.6 | 86.62
| 1000 | 20.4 | 82.37 | 985.72 | 15.9 | 118.72
Location: QQ SEC TWP RGE | 1100 | 23 | 82.37 | 1078.52 | 20.84 | 155.64
NESW Sec. 22 T5S R97W | 1200 | 23 | 82.37 | 1170.57 | 26.03 | 194.37
Citing Type: Planned or Actual | 1300 | 23 | 82.37 | 1262.62 | 31.22 | 233.09
Planned | 1400 | 23 | 82.37 | 1354.67 | 36.4 | 271.82
Deviation Indicator | 1500 | 23 | 82.37 | 1446.72 | 41.59 | 310.55
Directional | 1600 | 23 | 82.37 | 1538.77 | 46.77 | 349.27
North Reference | 1700 | 23 | 82.37 | 1630.82 | 51.96 | 388
True | 1800 | 23 | 82.37 | 1722.87 | 57.15 | 426.72
Grid Type | 1900 | 23 | 82.37 | 1814.93 | 62.33 | 465.45
#VALUE! | 2000 | 23 | 82.37 | 1906.98 | 67.52 | 504.17
| 2100 | 23 | 82.37 | 1999.03 | 72.7 | 542.9
| 2200 | 23 | 82.37 | 2091.08 | 77.89 | 581.62
| 2300 | 23 | 82.37 | 2183.13 | 83.08 | 620.35
| 2400 | 23 | 82.37 | 2275.18 | 88.26 | 659.07
| 2500 | 23 | 82.37 | 2367.23 | 93.45 | 697.8
| 2600 | 23 | 82.37 | 2459.29 | 98.63 | 736.52
| 2700 | 23 | 82.37 | 2551.34 | 103.82 | 775.25
| 2800 | 23 | 82.37 | 2643.39 | 109.01 | 813.98
| 2900 | 23 | 82.37 | 2735.44 | 114.19 | 852.7
| 3000 | 23 | 82.37 | 2827.49 | 119.38 | 891.43
| 3100 | 23 | 82.37 | 2919.54 | 124.56 | 930.15
| 3200 | 23 | 82.37 | 3011.59 | 129.75 | 968.88
| 3300 | 23 | 82.37 | 3103.64 | 134.94 | 1007.6
| 3400 | 23 | 82.37 | 3195.7 | 140.12 | 1046.33
| 3500 | 23 | 82.37 | 3287.75 | 145.31 | 1085.05
| 3600 | 23 | 82.37 | 3379.8 | 150.5 | 1123.78
| 3700 | 23 | 82.37 | 3471.85 | 155.68 | 1162.5
| 3800 | 23 | 82.37 | 3563.9 | 160.87 | 1201.23
| 3900 | 23 | 82.37 | 3655.95 | 166.05 | 1239.95
| 4000 | 23 | 82.37 | 3748 | 171.24 | 1278.68
| 4100 | 23 | 82.37 | 3840.06 | 176.43 | 1317.41
| 4200 | 23 | 82.37 | 3932.11 | 181.61 | 1356.13
| 4300 | 23 | 82.37 | 4024.16 | 186.8 | 1394.86
| 4400 | 23 | 82.37 | 4116.21 | 191.98 | 1433.58
| 4500 | 23 | 82.37 | 4208.26 | 197.17 | 1472.31
| 4600 | 23 | 82.37 | 4300.31 | 202.36 | 1511.03
| 4700 | 23 | 82.37 | 4392.36 | 207.54 | 1549.76
| 4800 | 23 | 82.37 | 4484.42 | 212.73 | 1588.48
| 4900 | 23 | 82.37 | 4576.47 | 217.91 | 1627.21
| 5000 | 23 | 82.37 | 4668.52 | 223.1 | 1665.93
| 5100 | 23 | 82.37 | 4760.57 | 228.29 | 1704.66
| 5200 | 23 | 82.37 | 4852.62 | 233.47 | 1743.38
| 5300 | 23 | 82.37 | 4944.67 | 238.66 | 1782.11
| 5400 | 23 | 82.37 | 5036.72 | 243.84 | 1820.83
| 5500 | 23 | 82.37 | 5128.77 | 249.03 | 1859.56
| 5600 | 23 | 82.37 | 5220.83 | 254.22 | 1898.29
| 5700 | 22.15 | 82.37 | 5313.04 | 259.35 | 1936.62
| 5800 | 20.65 | 82.37 | 5406.15 | 264.19 | 1972.78
| 5900 | 19.15 | 82.37 | 5500.17 | 268.71 | 2006.51
| 6000 | 17.65 | 82.37 | 5595.06 | 272.9 | 2037.79
| 6100 | 16.15 | 82.37 | 5690.74 | 276.76 | 2066.6
| 6200 | 14.65 | 82.37 | 5787.15 | 280.28 | 2092.91
| 6300 | 13.15 | 82.37 | 5884.22 | 283.47 | 2116.72
| 6400 | 11.65 | 82.37 | 5981.88 | 286.32 | 2138
| 6500 | 10.15 | 82.37 | 6080.08 | 288.83 | 2156.73
| 6600 | 8.65 | 82.37 | 6178.73 | 290.99 | 2172.91
| 6700 | 7.15 | 82.37 | 6277.78 | 292.82 | 2186.53
| 6800 | 5.65 | 82.37 | 6377.16 | 294.3 | 2197.57
| 6900 | 4.15 | 82.37 | 6476.79 | 295.43 | 2206.03
| 7000 | 2.65 | 82.37 | 6576.61 | 296.22 | 2211.91
| 7100 | 1.15 | 82.37 | 6676.55 | 296.66 | 2215.19
| 9962.45 | 0 | 0 | 9539 | 296.76 | 2215.95

## Lookup (hidden)
North Reference | RetunValue | Grid Type | ReturnValue | Deviation Indicator | ReturnValue
| 2 |  | 0 |  | 2
True |  | SPCS-Colorado Central-NAD27 |  | Directional
Grid |  | SPCS-Colorado Central-NAD83 |  | High Angle
|  | SPCS-Colorado North-NAD27 |  | Horizontal
SPCS-Colorado North-NAD83
SPCS-Colorado South-NAD27
SPCS-Colorado South-NAD83
UTM-Zone 12 NAD27
UTM-Zone 12 NAD83
UTM-Zone 13 NAD27
UTM-Zone 13 NAD83