## Data
Header Information | measured depth (ft) | inclination (°) | azimuth (°) | true vertical depth (ft) | northing +N/-S (ft) | easting +E/-W (ft) | Remarks
Operator Name | 0 | 0 | 0 | 0 | 0 | 0
TEP Rocky Mountain LLC | 400 | 1.2 | 90.21 | 400 | 0 | 0.42
Operator Number | 500 | 4.2 | 90.21 | 499.87 | -0.02 | 5.13
96850 | 600 | 7.2 | 90.21 | 599.37 | -0.06 | 15.06
Well Name and Number | 700 | 10.2 | 90.21 | 698.21 | -0.11 | 30.18
Chevron TR 44-22-597 | 800 | 13.2 | 90.21 | 796.12 | -0.19 | 50.46
API Number (if available) | 900 | 16.2 | 90.21 | 892.83 | -0.28 | 75.83
| 1000 | 19.2 | 90.21 | 988.09 | -0.4 | 106.23
Location: QQ SEC TWP RGE | 1100 | 22 | 90.21 | 1081.63 | -0.53 | 141.57
NESW Sec. 22 T5S R97W | 1200 | 22 | 90.21 | 1174.34 | -0.67 | 179.03
Citing Type: Planned or Actual | 1300 | 22 | 90.21 | 1267.06 | -0.81 | 216.5
Planned | 1400 | 22 | 90.21 | 1359.77 | -0.95 | 253.96
Deviation Indicator | 1500 | 22 | 90.21 | 1452.49 | -1.09 | 291.43
Directional | 1600 | 22 | 90.21 | 1545.21 | -1.23 | 328.9
North Reference | 1700 | 22 | 90.21 | 1637.92 | -1.37 | 366.36
True | 1800 | 22 | 90.21 | 1730.64 | -1.51 | 403.83
Grid Type | 1900 | 22 | 90.21 | 1823.35 | -1.65 | 441.3
#VALUE! | 2000 | 22 | 90.21 | 1916.07 | -1.79 | 478.76
| 2100 | 22 | 90.21 | 2008.79 | -1.93 | 516.23
| 2200 | 22 | 90.21 | 2101.5 | -2.07 | 553.7
| 2300 | 22 | 90.21 | 2194.22 | -2.21 | 591.16
| 2400 | 22 | 90.21 | 2286.93 | -2.35 | 628.63
| 2500 | 22 | 90.21 | 2379.65 | -2.49 | 666.1
| 2600 | 22 | 90.21 | 2472.37 | -2.63 | 703.56
| 2700 | 22 | 90.21 | 2565.08 | -2.77 | 741.03
| 2800 | 22 | 90.21 | 2657.8 | -2.91 | 778.5
| 2900 | 22 | 90.21 | 2750.51 | -3.05 | 815.96
| 3000 | 22 | 90.21 | 2843.23 | -3.19 | 853.43
| 3100 | 22 | 90.21 | 2935.94 | -3.33 | 890.9
| 3200 | 22 | 90.21 | 3028.66 | -3.47 | 928.36
| 3300 | 22 | 90.21 | 3121.38 | -3.61 | 965.83
| 3400 | 22 | 90.21 | 3214.09 | -3.75 | 1003.3
| 3500 | 22 | 90.21 | 3306.81 | -3.89 | 1040.76
| 3600 | 22 | 90.21 | 3399.52 | -4.03 | 1078.23
| 3700 | 22 | 90.21 | 3492.24 | -4.17 | 1115.7
| 3800 | 22 | 90.21 | 3584.96 | -4.31 | 1153.16
| 3900 | 22 | 90.21 | 3677.67 | -4.45 | 1190.63
| 4000 | 22 | 90.21 | 3770.39 | -4.59 | 1228.1
| 4100 | 22 | 90.21 | 3863.1 | -4.73 | 1265.56
| 4200 | 22 | 90.21 | 3955.82 | -4.87 | 1303.03
| 4300 | 22 | 90.21 | 4048.54 | -5.01 | 1340.5
| 4400 | 22 | 90.21 | 4141.25 | -5.15 | 1377.96
| 4500 | 22 | 90.21 | 4233.97 | -5.29 | 1415.43
| 4600 | 22 | 90.21 | 4326.68 | -5.43 | 1452.9
| 4700 | 22 | 90.21 | 4419.4 | -5.57 | 1490.36
| 4800 | 22 | 90.21 | 4512.11 | -5.71 | 1527.83
| 4900 | 22 | 90.21 | 4604.83 | -5.85 | 1565.3
| 5000 | 22 | 90.21 | 4697.55 | -5.99 | 1602.76
| 5100 | 22 | 90.21 | 4790.26 | -6.13 | 1640.23
| 5200 | 22 | 90.21 | 4882.98 | -6.27 | 1677.7
| 5300 | 22 | 90.21 | 4975.69 | -6.41 | 1715.16
| 5400 | 22 | 90.21 | 5068.41 | -6.55 | 1752.63
| 5500 | 22 | 90.21 | 5161.13 | -6.69 | 1790.1
| 5600 | 22 | 90.21 | 5253.84 | -6.83 | 1827.56
| 5700 | 22 | 90.21 | 5346.56 | -6.97 | 1865.03
| 5800 | 22 | 90.21 | 5439.27 | -7.11 | 1902.5
| 5900 | 22 | 90.21 | 5531.99 | -7.25 | 1939.96
| 6000 | 20.65 | 90.21 | 5625.1 | -7.39 | 1976.43
| 6100 | 19.15 | 90.21 | 5719.13 | -7.52 | 2010.47
| 6200 | 17.65 | 90.21 | 5814.01 | -7.63 | 2042.03
| 6300 | 16.15 | 90.21 | 5909.69 | -7.74 | 2071.09
| 6400 | 14.65 | 90.21 | 6006.1 | -7.84 | 2097.64
| 6500 | 13.15 | 90.21 | 6103.17 | -7.93 | 2121.66
| 6600 | 11.65 | 90.21 | 6200.84 | -8.01 | 2143.13
| 6700 | 10.15 | 90.21 | 6299.03 | -8.08 | 2162.03
| 6800 | 8.65 | 90.21 | 6397.68 | -8.14 | 2178.36
| 6900 | 7.15 | 90.21 | 6496.73 | -8.2 | 2192.1
| 7000 | 5.65 | 90.21 | 6596.11 | -8.24 | 2203.24
| 7100 | 4.15 | 90.21 | 6695.74 | -8.27 | 2211.78
| 7200 | 2.65 | 90.21 | 6795.56 | -8.29 | 2217.7
| 7300 | 1.15 | 90.21 | 6895.5 | -8.3 | 2221.02
| 9934.5 | 0 | 0 | 9530 | -8.31 | 2221.78

## Lookup (hidden)
North Reference | RetunValue | Grid Type | ReturnValue | Deviation Indicator | ReturnValue
| 2 |  | 0 |  | 2
True |  | SPCS-Colorado Central-NAD27 |  | Directional
Grid |  | SPCS-Colorado Central-NAD83 |  | High Angle
|  | SPCS-Colorado North-NAD27 |  | Horizontal
SPCS-Colorado North-NAD83
SPCS-Colorado South-NAD27
SPCS-Colorado South-NAD83
UTM-Zone 12 NAD27
UTM-Zone 12 NAD83
UTM-Zone 13 NAD27
UTM-Zone 13 NAD83