## Data
Header Information | measured depth (ft) | inclination (°) | azimuth (°) | true vertical depth (ft) | northing +N/-S (ft) | easting +E/-W (ft) | Remarks
Operator Name | 0 | 0 | 0 | 0 | 0 | 0
TEP Rocky Mountain LLC | 400 | 0 | 0 | 400 | 0 | 0
Operator Number | 500 | 3 | 97.79 | 499.95 | -0.35 | 2.59
96850 | 600 | 6 | 97.79 | 599.63 | -1.42 | 10.37
Well Name and Number | 700 | 9 | 97.79 | 698.77 | -3.19 | 23.3
Chevron TR 344-22-597 | 800 | 12 | 97.79 | 797.08 | -5.66 | 41.35
API Number (if available) | 900 | 15 | 97.79 | 894.31 | -8.82 | 64.48
| 1000 | 18 | 97.79 | 990.18 | -12.67 | 92.61
Location: QQ SEC TWP RGE | 1100 | 21 | 97.79 | 1084.43 | -17.2 | 125.68
NESW Sec. 22 T5S R97W | 1200 | 24 | 97.79 | 1176.81 | -22.39 | 163.59
Citing Type: Planned or Actual | 1300 | 25 | 97.79 | 1267.56 | -28.08 | 205.2
Planned | 1400 | 25 | 97.79 | 1358.2 | -33.81 | 247.06
Deviation Indicator | 1500 | 25 | 97.79 | 1448.83 | -39.54 | 288.93
Directional | 1600 | 25 | 97.79 | 1539.46 | -45.27 | 330.8
North Reference | 1700 | 25 | 97.79 | 1630.1 | -51 | 372.66
True | 1800 | 25 | 97.79 | 1720.73 | -56.73 | 414.53
Grid Type | 1900 | 25 | 97.79 | 1811.36 | -62.46 | 456.39
#VALUE! | 2000 | 25 | 97.79 | 1902 | -68.19 | 498.26
| 2100 | 25 | 97.79 | 1992.63 | -73.92 | 540.13
| 2200 | 25 | 97.79 | 2083.26 | -79.65 | 581.99
| 2300 | 25 | 97.79 | 2173.9 | -85.38 | 623.86
| 2400 | 25 | 97.79 | 2264.53 | -91.11 | 665.73
| 2500 | 25 | 97.79 | 2355.16 | -96.84 | 707.59
| 2600 | 25 | 97.79 | 2445.8 | -102.57 | 749.46
| 2700 | 25 | 97.79 | 2536.43 | -108.3 | 791.33
| 2800 | 25 | 97.79 | 2627.06 | -114.03 | 833.19
| 2900 | 25 | 97.79 | 2717.7 | -119.75 | 875.06
| 3000 | 25 | 97.79 | 2808.33 | -125.48 | 916.92
| 3100 | 25 | 97.79 | 2898.96 | -131.21 | 958.79
| 3200 | 25 | 97.79 | 2989.6 | -136.94 | 1000.66
| 3300 | 25 | 97.79 | 3080.23 | -142.67 | 1042.52
| 3400 | 25 | 97.79 | 3170.86 | -148.4 | 1084.39
| 3500 | 25 | 97.79 | 3261.49 | -154.13 | 1126.26
| 3600 | 25 | 97.79 | 3352.13 | -159.86 | 1168.12
| 3700 | 25 | 97.79 | 3442.76 | -165.59 | 1209.99
| 3800 | 25 | 97.79 | 3533.39 | -171.32 | 1251.85
| 3900 | 25 | 97.79 | 3624.03 | -177.05 | 1293.72
| 4000 | 25 | 97.79 | 3714.66 | -182.78 | 1335.59
| 4100 | 25 | 97.79 | 3805.29 | -188.51 | 1377.45
| 4200 | 25 | 97.79 | 3895.93 | -194.24 | 1419.32
| 4300 | 25 | 97.79 | 3986.56 | -199.97 | 1461.19
| 4400 | 25 | 97.79 | 4077.19 | -205.7 | 1503.05
| 4500 | 25 | 97.79 | 4167.83 | -211.43 | 1544.92
| 4600 | 25 | 97.79 | 4258.46 | -217.16 | 1586.79
| 4700 | 25 | 97.79 | 4349.09 | -222.89 | 1628.65
| 4800 | 25 | 97.79 | 4439.73 | -228.62 | 1670.52
| 4900 | 25 | 97.79 | 4530.36 | -234.35 | 1712.38
| 5000 | 25 | 97.79 | 4620.99 | -240.08 | 1754.25
| 5100 | 25 | 97.79 | 4711.63 | -245.8 | 1796.12
| 5200 | 25 | 97.79 | 4802.26 | -251.53 | 1837.98
| 5300 | 24.91 | 97.79 | 4892.89 | -257.26 | 1879.85
| 5400 | 23.41 | 97.79 | 4984.13 | -262.81 | 1920.4
| 5500 | 21.91 | 97.79 | 5076.41 | -268.04 | 1958.58
| 5600 | 20.41 | 97.79 | 5169.66 | -272.93 | 1994.35
| 5700 | 18.91 | 97.79 | 5263.82 | -277.5 | 2027.69
| 5800 | 17.41 | 97.79 | 5358.84 | -281.72 | 2058.57
| 5900 | 15.91 | 97.79 | 5454.63 | -285.61 | 2086.98
| 6000 | 14.41 | 97.79 | 5551.15 | -289.16 | 2112.9
| 6100 | 12.91 | 97.79 | 5648.32 | -292.36 | 2136.3
| 6200 | 11.41 | 97.79 | 5746.07 | -295.22 | 2157.18
| 6300 | 9.91 | 97.79 | 5844.34 | -297.73 | 2175.51
| 6400 | 8.41 | 97.79 | 5943.06 | -299.89 | 2191.29
| 6500 | 6.91 | 97.79 | 6042.16 | -301.69 | 2204.51
| 6600 | 5.41 | 97.79 | 6141.58 | -303.15 | 2215.15
| 6700 | 3.91 | 97.79 | 6241.25 | -304.25 | 2223.2
| 6800 | 2.41 | 97.79 | 6341.09 | -305 | 2228.67
| 6900 | 0.91 | 97.79 | 6441.05 | -305.4 | 2231.55
| 9976.96 | 0 | 0 | 9518 | -305.46 | 2232.03

## Lookup (hidden)
North Reference | RetunValue | Grid Type | ReturnValue | Deviation Indicator | ReturnValue
| 2 |  | 0 |  | 2
True |  | SPCS-Colorado Central-NAD27 |  | Directional
Grid |  | SPCS-Colorado Central-NAD83 |  | High Angle
|  | SPCS-Colorado North-NAD27 |  | Horizontal
SPCS-Colorado North-NAD83
SPCS-Colorado South-NAD27
SPCS-Colorado South-NAD83
UTM-Zone 12 NAD27
UTM-Zone 12 NAD83
UTM-Zone 13 NAD27
UTM-Zone 13 NAD83