## Data
Header Information | measured depth (ft) | inclination (°) | azimuth (°) | true vertical depth (ft) | northing +N/-S (ft) | easting +E/-W (ft) | Remarks
Operator Name | 0 | 0 | 0 | 0 | 0 | 0
TEP Rocky Mountain LLC | 400 | 1.5 | 105.21 | 399.99 | -0.17 | 0.63
Operator Number | 500 | 4.5 | 105.21 | 499.85 | -1.54 | 5.68
96850 | 600 | 7.5 | 105.21 | 599.29 | -4.29 | 15.77
Well Name and Number | 700 | 10.5 | 105.21 | 698.04 | -8.39 | 30.86
Chevron TR 444-22-597 | 800 | 13.5 | 105.21 | 795.85 | -13.85 | 50.92
API Number (if available) | 900 | 16.5 | 105.21 | 892.43 | -20.64 | 75.89
| 1000 | 19.5 | 105.21 | 987.52 | -28.74 | 105.71
Location: QQ SEC TWP RGE | 1100 | 22.5 | 105.21 | 1080.87 | -38.15 | 140.29
SESW Sec. 22 T5S R97W | 1200 | 23 | 105.21 | 1172.95 | -48.38 | 177.92
Citing Type: Planned or Actual | 1300 | 23 | 105.21 | 1265.01 | -58.63 | 215.62
Planned | 1400 | 23 | 105.21 | 1357.06 | -68.88 | 253.32
Deviation Indicator | 1500 | 23 | 105.21 | 1449.11 | -79.13 | 291.01
Directional | 1600 | 23 | 105.21 | 1541.16 | -89.38 | 328.71
North Reference | 1700 | 23 | 105.21 | 1633.22 | -99.63 | 366.41
True | 1800 | 23 | 105.21 | 1725.27 | -109.88 | 404.11
Grid Type | 1900 | 23 | 105.21 | 1817.32 | -120.14 | 441.81
#VALUE! | 2000 | 23 | 105.21 | 1909.38 | -130.39 | 479.5
| 2100 | 23 | 105.21 | 2001.43 | -140.64 | 517.2
| 2200 | 23 | 105.21 | 2093.48 | -150.89 | 554.9
| 2300 | 23 | 105.21 | 2185.54 | -161.14 | 592.6
| 2400 | 23 | 105.21 | 2277.59 | -171.39 | 630.3
| 2500 | 23 | 105.21 | 2369.64 | -181.64 | 668
| 2600 | 23 | 105.21 | 2461.7 | -191.89 | 705.69
| 2700 | 23 | 105.21 | 2553.75 | -202.14 | 743.39
| 2800 | 23 | 105.21 | 2645.8 | -212.39 | 781.09
| 2900 | 23 | 105.21 | 2737.85 | -222.64 | 818.79
| 3000 | 23 | 105.21 | 2829.91 | -232.89 | 856.49
| 3100 | 23 | 105.21 | 2921.96 | -243.15 | 894.18
| 3200 | 23 | 105.21 | 3014.01 | -253.4 | 931.88
| 3300 | 23 | 105.21 | 3106.07 | -263.65 | 969.58
| 3400 | 23 | 105.21 | 3198.12 | -273.9 | 1007.28
| 3500 | 23 | 105.21 | 3290.17 | -284.15 | 1044.98
| 3600 | 23 | 105.21 | 3382.23 | -294.4 | 1082.68
| 3700 | 23 | 105.21 | 3474.28 | -304.65 | 1120.37
| 3800 | 23 | 105.21 | 3566.33 | -314.9 | 1158.07
| 3900 | 23 | 105.21 | 3658.39 | -325.15 | 1195.77
| 4000 | 23 | 105.21 | 3750.44 | -335.4 | 1233.47
| 4100 | 23 | 105.21 | 3842.49 | -345.65 | 1271.17
| 4200 | 23 | 105.21 | 3934.54 | -355.9 | 1308.86
| 4300 | 23 | 105.21 | 4026.6 | -366.15 | 1346.56
| 4400 | 23 | 105.21 | 4118.65 | -376.41 | 1384.26
| 4500 | 23 | 105.21 | 4210.7 | -386.66 | 1421.96
| 4600 | 23 | 105.21 | 4302.76 | -396.91 | 1459.66
| 4700 | 23 | 105.21 | 4394.81 | -407.16 | 1497.36
| 4800 | 23 | 105.21 | 4486.86 | -417.41 | 1535.05
| 4900 | 23 | 105.21 | 4578.92 | -427.66 | 1572.75
| 5000 | 23 | 105.21 | 4670.97 | -437.91 | 1610.45
| 5100 | 23 | 105.21 | 4763.02 | -448.16 | 1648.15
| 5200 | 23 | 105.21 | 4855.08 | -458.41 | 1685.85
| 5300 | 23 | 105.21 | 4947.13 | -468.66 | 1723.54
| 5400 | 23 | 105.21 | 5039.18 | -478.91 | 1761.24
| 5500 | 23 | 105.21 | 5131.23 | -489.16 | 1798.94
| 5600 | 23 | 105.21 | 5223.29 | -499.42 | 1836.64
| 5700 | 23 | 105.21 | 5315.34 | -509.67 | 1874.34
| 5800 | 23 | 105.21 | 5407.39 | -519.92 | 1912.03
| 5900 | 22.81 | 105.21 | 5499.46 | -530.16 | 1949.71
| 6000 | 21.31 | 105.21 | 5592.13 | -540.02 | 1985.95
| 6100 | 19.81 | 105.21 | 5685.77 | -549.23 | 2019.83
| 6200 | 18.31 | 105.21 | 5780.28 | -557.79 | 2051.33
| 6300 | 16.81 | 105.21 | 5875.62 | -565.71 | 2080.44
| 6400 | 15.31 | 105.21 | 5971.72 | -572.97 | 2107.12
| 6500 | 13.81 | 105.21 | 6068.51 | -579.56 | 2131.38
| 6600 | 12.31 | 105.21 | 6165.92 | -585.49 | 2153.17
| 6700 | 10.81 | 105.21 | 6263.89 | -590.74 | 2172.5
| 6800 | 9.31 | 105.21 | 6362.35 | -595.32 | 2189.35
| 6900 | 7.81 | 105.21 | 6461.24 | -599.23 | 2203.71
| 7000 | 6.31 | 105.21 | 6560.48 | -602.45 | 2215.56
| 7100 | 4.81 | 105.21 | 6660 | -604.99 | 2224.9
| 7200 | 3.31 | 105.21 | 6759.75 | -606.85 | 2231.72
| 7300 | 1.81 | 105.21 | 6859.65 | -608.02 | 2236.03
| 7400 | 0.31 | 105.21 | 6959.63 | -608.5 | 2237.8
| 9950.37 | 0 | 0 | 9510 | -608.51 | 2237.86

## Lookup (hidden)
North Reference | RetunValue | Grid Type | ReturnValue | Deviation Indicator | ReturnValue
| 2 |  | 0 |  | 2
True |  | SPCS-Colorado Central-NAD27 |  | Directional
Grid |  | SPCS-Colorado Central-NAD83 |  | High Angle
|  | SPCS-Colorado North-NAD27 |  | Horizontal
SPCS-Colorado North-NAD83
SPCS-Colorado South-NAD27
SPCS-Colorado South-NAD83
UTM-Zone 12 NAD27
UTM-Zone 12 NAD83
UTM-Zone 13 NAD27
UTM-Zone 13 NAD83