## Data
Header Information | measured depth (ft) | inclination (°) | azimuth (°) | true vertical depth (ft) | northing +N/-S (ft) | easting +E/-W (ft) | Remarks
Operator Name | 0 | 0 | 0 | 0 | 0 | 0
TEP Rocky Mountain LLC | 300 | 0 | 0 | 300 | 0 | 0
Operator Number | 400 | 3 | 112.13 | 399.95 | -0.99 | 2.42
96850 | 500 | 6 | 112.13 | 499.63 | -3.94 | 9.69
Well Name and Number | 600 | 9 | 112.13 | 598.77 | -8.86 | 21.78
Chevron TR 544-22-597 | 700 | 12 | 112.13 | 697.08 | -15.72 | 38.66
API Number (if available) | 800 | 15 | 112.13 | 794.31 | -24.52 | 60.28
| 900 | 18 | 112.13 | 890.18 | -35.22 | 86.59
Location: QQ SEC TWP RGE | 1000 | 21 | 112.13 | 984.43 | -47.79 | 117.5
SESW Sec. 22 T5S R97W | 1100 | 24 | 112.13 | 1076.81 | -62.21 | 152.95
Citing Type: Planned or Actual | 1200 | 24 | 112.13 | 1168.16 | -77.53 | 190.63
Planned | 1300 | 24 | 112.13 | 1259.52 | -92.86 | 228.3
Deviation Indicator | 1400 | 24 | 112.13 | 1350.87 | -108.18 | 265.98
Directional | 1500 | 24 | 112.13 | 1442.23 | -123.51 | 303.66
North Reference | 1600 | 24 | 112.13 | 1533.58 | -138.83 | 341.33
True | 1700 | 24 | 112.13 | 1624.93 | -154.16 | 379.01
Grid Type | 1800 | 24 | 112.13 | 1716.29 | -169.48 | 416.69
#VALUE! | 1900 | 24 | 112.13 | 1807.64 | -184.81 | 454.37
| 2000 | 24 | 112.13 | 1899 | -200.13 | 492.04
| 2100 | 24 | 112.13 | 1990.35 | -215.46 | 529.72
| 2200 | 24 | 112.13 | 2081.71 | -230.78 | 567.4
| 2300 | 24 | 112.13 | 2173.06 | -246.11 | 605.07
| 2400 | 24 | 112.13 | 2264.41 | -261.43 | 642.75
| 2500 | 24 | 112.13 | 2355.77 | -276.75 | 680.43
| 2600 | 24 | 112.13 | 2447.12 | -292.08 | 718.11
| 2700 | 24 | 112.13 | 2538.48 | -307.4 | 755.78
| 2800 | 24 | 112.13 | 2629.83 | -322.73 | 793.46
| 2900 | 24 | 112.13 | 2721.19 | -338.05 | 831.14
| 3000 | 24 | 112.13 | 2812.54 | -353.38 | 868.81
| 3100 | 24 | 112.13 | 2903.89 | -368.7 | 906.49
| 3200 | 24 | 112.13 | 2995.25 | -384.03 | 944.17
| 3300 | 24 | 112.13 | 3086.6 | -399.35 | 981.85
| 3400 | 24 | 112.13 | 3177.96 | -414.68 | 1019.52
| 3500 | 24 | 112.13 | 3269.31 | -430 | 1057.2
| 3600 | 24 | 112.13 | 3360.66 | -445.33 | 1094.88
| 3700 | 24 | 112.13 | 3452.02 | -460.65 | 1132.55
| 3800 | 24 | 112.13 | 3543.37 | -475.98 | 1170.23
| 3900 | 24 | 112.13 | 3634.73 | -491.3 | 1207.91
| 4000 | 24 | 112.13 | 3726.08 | -506.62 | 1245.59
| 4100 | 24 | 112.13 | 3817.44 | -521.95 | 1283.26
| 4200 | 24 | 112.13 | 3908.79 | -537.27 | 1320.94
| 4300 | 24 | 112.13 | 4000.14 | -552.6 | 1358.62
| 4400 | 24 | 112.13 | 4091.5 | -567.92 | 1396.3
| 4500 | 24 | 112.13 | 4182.85 | -583.25 | 1433.97
| 4600 | 24 | 112.13 | 4274.21 | -598.57 | 1471.65
| 4700 | 24 | 112.13 | 4365.56 | -613.9 | 1509.33
| 4800 | 24 | 112.13 | 4456.91 | -629.22 | 1547
| 4900 | 24 | 112.13 | 4548.27 | -644.55 | 1584.68
| 5000 | 24 | 112.13 | 4639.62 | -659.87 | 1622.36
| 5100 | 24 | 112.13 | 4730.98 | -675.2 | 1660.04
| 5200 | 24 | 112.13 | 4822.33 | -690.52 | 1697.71
| 5300 | 24 | 112.13 | 4913.69 | -705.84 | 1735.39
| 5400 | 24 | 112.13 | 5005.04 | -721.17 | 1773.07
| 5500 | 24 | 112.13 | 5096.39 | -736.49 | 1810.74
| 5600 | 24 | 112.13 | 5187.75 | -751.82 | 1848.42
| 5700 | 24 | 112.13 | 5279.1 | -767.14 | 1886.1
| 5800 | 24 | 112.13 | 5370.46 | -782.47 | 1923.78
| 5900 | 23.06 | 112.13 | 5462.02 | -797.61 | 1961.01
| 6000 | 21.56 | 112.13 | 5554.53 | -811.91 | 1996.17
| 6100 | 20.06 | 112.13 | 5648.01 | -825.3 | 2029.08
| 6200 | 18.56 | 112.13 | 5742.38 | -837.75 | 2059.7
| 6300 | 17.06 | 112.13 | 5837.59 | -849.28 | 2088.03
| 6400 | 15.56 | 112.13 | 5933.56 | -859.85 | 2114.04
| 6500 | 14.06 | 112.13 | 6030.24 | -869.48 | 2137.71
| 6600 | 12.56 | 112.13 | 6127.55 | -878.15 | 2159.03
| 6700 | 11.06 | 112.13 | 6225.43 | -885.86 | 2177.98
| 6800 | 9.56 | 112.13 | 6323.82 | -892.6 | 2194.56
| 6900 | 8.06 | 112.13 | 6422.63 | -898.37 | 2208.74
| 7000 | 6.56 | 112.13 | 6521.82 | -903.16 | 2220.52
| 7100 | 5.06 | 112.13 | 6621.3 | -906.98 | 2229.89
| 7200 | 3.56 | 112.13 | 6721.02 | -909.81 | 2236.85
| 7300 | 2.06 | 112.13 | 6820.89 | -911.65 | 2241.38
| 7400 | 0.56 | 112.13 | 6920.87 | -912.51 | 2243.5
| 7500 | 0 | 0 | 7020.87 | -912.58 | 2243.66
| 7600 | 0 | 0 | 7120.87 | -912.58 | 2243.66
| 7700 | 0 | 0 | 7220.87 | -912.58 | 2243.66
| 7800 | 0 | 0 | 7320.87 | -912.58 | 2243.66
| 7900 | 0 | 0 | 7420.87 | -912.58 | 2243.66
| 8000 | 0 | 0 | 7520.87 | -912.58 | 2243.66
| 8100 | 0 | 0 | 7620.87 | -912.58 | 2243.66
| 8200 | 0 | 0 | 7720.87 | -912.58 | 2243.66
| 8300 | 0 | 0 | 7820.87 | -912.58 | 2243.66
| 8400 | 0 | 0 | 7920.87 | -912.58 | 2243.66
| 8500 | 0 | 0 | 8020.87 | -912.58 | 2243.66
| 8600 | 0 | 0 | 8120.87 | -912.58 | 2243.66
| 8700 | 0 | 0 | 8220.87 | -912.58 | 2243.66
| 8800 | 0 | 0 | 8320.87 | -912.58 | 2243.66
| 8900 | 0 | 0 | 8420.87 | -912.58 | 2243.66
| 9000 | 0 | 0 | 8520.87 | -912.58 | 2243.66
| 9100 | 0 | 0 | 8620.87 | -912.58 | 2243.66
| 9200 | 0 | 0 | 8720.87 | -912.58 | 2243.66
| 9300 | 0 | 0 | 8820.87 | -912.58 | 2243.66
| 9400 | 0 | 0 | 8920.87 | -912.58 | 2243.66
| 9500 | 0 | 0 | 9020.87 | -912.58 | 2243.66
| 9600 | 0 | 0 | 9120.87 | -912.58 | 2243.66
| 9700 | 0 | 0 | 9220.87 | -912.58 | 2243.66
| 9800 | 0 | 0 | 9320.87 | -912.58 | 2243.66
| 9900 | 0 | 0 | 9420.87 | -912.58 | 2243.66
| 9977.13 | 0 | 0 | 9498 | -912.58 | 2243.66

## Lookup (hidden)
North Reference | RetunValue | Grid Type | ReturnValue | Deviation Indicator | ReturnValue
| 2 |  | 0 |  | 2
True |  | SPCS-Colorado Central-NAD27 |  | Directional
Grid |  | SPCS-Colorado Central-NAD83 |  | High Angle
|  | SPCS-Colorado North-NAD27 |  | Horizontal
SPCS-Colorado North-NAD83
SPCS-Colorado South-NAD27
SPCS-Colorado South-NAD83
UTM-Zone 12 NAD27
UTM-Zone 12 NAD83
UTM-Zone 13 NAD27
UTM-Zone 13 NAD83