## Data
Header Information | measured depth (ft) | inclination (°) | azimuth (°) | true vertical depth (ft) | northing +N/-S (ft) | easting +E/-W (ft) | Remarks
Operator Name | 0 | 0 | 0 | 0 | 0 | 0
TEP Rocky Mountain LLC | 300 | 1.5 | 197.2 | 299.99 | -0.63 | -0.19
Operator Number | 400 | 4.5 | 197.2 | 399.85 | -5.62 | -1.74
96850 | 500 | 7.5 | 197.2 | 499.29 | -15.61 | -4.83
Well Name and Number | 600 | 10.5 | 197.2 | 598.04 | -30.55 | -9.46
Chevron TR 624-22-597 | 700 | 13.5 | 197.2 | 695.85 | -50.41 | -15.6
API Number (if available) | 800 | 15 | 197.2 | 792.6 | -74.53 | -23.07
| 900 | 15 | 197.2 | 889.2 | -99.25 | -30.72
Location: QQ SEC TWP RGE | 1000 | 15 | 197.2 | 985.79 | -123.97 | -38.37
SESW Sec. 22 T5S R97W | 1100 | 15 | 197.2 | 1082.38 | -148.7 | -46.02
Citing Type: Planned or Actual | 1200 | 15 | 197.2 | 1178.98 | -173.42 | -53.68
Planned | 1300 | 15 | 197.2 | 1275.57 | -198.14 | -61.33
Deviation Indicator | 1400 | 15 | 197.2 | 1372.16 | -222.86 | -68.98
Directional | 1500 | 15 | 197.2 | 1468.76 | -247.59 | -76.63
North Reference | 1600 | 15 | 197.2 | 1565.35 | -272.31 | -84.28
True | 1700 | 15 | 197.2 | 1661.94 | -297.03 | -91.94
Grid Type | 1800 | 15 | 197.2 | 1758.54 | -321.76 | -99.59
#VALUE! | 1900 | 15 | 197.2 | 1855.13 | -346.48 | -107.24
| 2000 | 15 | 197.2 | 1951.72 | -371.2 | -114.89
| 2100 | 15 | 197.2 | 2048.32 | -395.92 | -122.55
| 2200 | 15 | 197.2 | 2144.91 | -420.65 | -130.2
| 2300 | 15 | 197.2 | 2241.5 | -445.37 | -137.85
| 2400 | 15 | 197.2 | 2338.09 | -470.09 | -145.5
| 2500 | 15 | 197.2 | 2434.69 | -494.81 | -153.15
| 2600 | 15 | 197.2 | 2531.28 | -519.54 | -160.81
| 2700 | 15 | 197.2 | 2627.87 | -544.26 | -168.46
| 2800 | 15 | 197.2 | 2724.47 | -568.98 | -176.11
| 2900 | 15 | 197.2 | 2821.06 | -593.71 | -183.76
| 3000 | 15 | 197.2 | 2917.65 | -618.43 | -191.41
| 3100 | 15 | 197.2 | 3014.25 | -643.15 | -199.07
| 3200 | 15 | 197.2 | 3110.84 | -667.87 | -206.72
| 3300 | 15 | 197.2 | 3207.43 | -692.6 | -214.37
| 3400 | 15 | 197.2 | 3304.03 | -717.32 | -222.02
| 3500 | 15 | 197.2 | 3400.62 | -742.04 | -229.67
| 3600 | 15 | 197.2 | 3497.21 | -766.76 | -237.33
| 3700 | 15 | 197.2 | 3593.81 | -791.49 | -244.98
| 3800 | 15 | 197.2 | 3690.4 | -816.21 | -252.63
| 3900 | 15 | 197.2 | 3786.99 | -840.93 | -260.28
| 4000 | 15 | 197.2 | 3883.58 | -865.66 | -267.94
| 4100 | 15 | 197.2 | 3980.18 | -890.38 | -275.59
| 4200 | 15 | 197.2 | 4076.77 | -915.1 | -283.24
| 4300 | 15 | 197.2 | 4173.36 | -939.82 | -290.89
| 4400 | 15 | 197.2 | 4269.96 | -964.55 | -298.54
| 4500 | 15 | 197.2 | 4366.55 | -989.27 | -306.2
| 4600 | 15 | 197.2 | 4463.14 | -1013.99 | -313.85
| 4700 | 15 | 197.2 | 4559.74 | -1038.71 | -321.5
| 4800 | 15 | 197.2 | 4656.33 | -1063.44 | -329.15
| 4900 | 15 | 197.2 | 4752.92 | -1088.16 | -336.8
| 5000 | 15 | 197.2 | 4849.52 | -1112.88 | -344.46
| 5100 | 15 | 197.2 | 4946.11 | -1137.61 | -352.11
| 5200 | 15 | 197.2 | 5042.7 | -1162.33 | -359.76
| 5300 | 14.43 | 197.2 | 5139.34 | -1186.87 | -367.36
| 5400 | 12.93 | 197.2 | 5236.51 | -1209.46 | -374.35
| 5500 | 11.43 | 197.2 | 5334.25 | -1229.61 | -380.59
| 5600 | 9.93 | 197.2 | 5432.52 | -1247.31 | -386.06
| 5700 | 8.43 | 197.2 | 5531.24 | -1262.54 | -390.78
| 5800 | 6.93 | 197.2 | 5630.34 | -1275.3 | -394.73
| 5900 | 5.43 | 197.2 | 5729.75 | -1285.58 | -397.91
| 6000 | 3.93 | 197.2 | 5829.42 | -1293.37 | -400.32
| 6100 | 2.43 | 197.2 | 5929.26 | -1298.66 | -401.96
| 6200 | 0.93 | 197.2 | 6029.22 | -1301.46 | -402.82
| 9511.79 | 0 | 0 | 9341 | -1301.94 | -402.97

## Lookup (hidden)
North Reference | RetunValue | Grid Type | ReturnValue | Deviation Indicator | ReturnValue
| 2 |  | 0 |  | 2
True |  | SPCS-Colorado Central-NAD27 |  | Directional
Grid |  | SPCS-Colorado Central-NAD83 |  | High Angle
|  | SPCS-Colorado North-NAD27 |  | Horizontal
SPCS-Colorado North-NAD83
SPCS-Colorado South-NAD27
SPCS-Colorado South-NAD83
UTM-Zone 12 NAD27
UTM-Zone 12 NAD83
UTM-Zone 13 NAD27
UTM-Zone 13 NAD83