## Data
Header Information | measured depth (ft) | inclination (°) | azimuth (°) | true vertical depth (ft) | northing +N/-S (ft) | easting +E/-W (ft) | Vsec (ft)
Operator Name | 0 | 0 | 0 | 0 | 0 | 0 | 0
PDC ENERGY | 100 | 0 | 0 | 100 | 0 | 0 | 0
Operator Number | 200 | 0 | 0 | 200 | 0 | 0 | 0
69175 | 300 | 0 | 0 | 300 | 0 | 0 | 0
Well Name and Number | 400 | 0 | 0 | 400 | 0 | 0 | 0
HAROLD 6X-302 | 500 | 2 | 346.8 | 499.98 | 1.7 | -0.4 | -0.32
API Number (if available) | 600 | 4 | 346.8 | 599.84 | 6.79 | -1.59 | -1.29
| 700 | 6 | 346.8 | 699.45 | 15.28 | -3.58 | -2.9
Location: QQ SEC TWP RGE | 800 | 8 | 346.8 | 798.7 | 27.14 | -6.37 | -5.15
SE SE SEC. 6 T4N R64W | 900 | 10 | 346.8 | 897.47 | 42.37 | -9.94 | -8.04
Citing Type: Planned or Actual | 999.97 | 12 | 346.8 | 995.6 | 60.94 | -14.3 | -11.56
Planned | 1100 | 12 | 346.8 | 1093.44 | 81.19 | -19.04 | -15.4
Deviation Indicator | 1200 | 12 | 346.8 | 1191.25 | 101.43 | -23.79 | -19.24
Horizontal | 1300 | 12 | 346.8 | 1289.07 | 121.67 | -28.54 | -23.08
North Reference | 1400 | 12 | 346.8 | 1386.88 | 141.91 | -33.29 | -26.92
True | 1500 | 12 | 346.8 | 1484.7 | 162.15 | -38.04 | -30.76
Grid Type | 1600 | 12 | 346.8 | 1582.51 | 182.39 | -42.78 | -34.6
#VALUE! | 1700 | 12 | 346.8 | 1680.33 | 202.63 | -47.53 | -38.43
| 1800 | 12 | 346.8 | 1778.14 | 222.87 | -52.28 | -42.27
| 1900 | 12 | 346.8 | 1875.96 | 243.12 | -57.03 | -46.11
| 2000 | 12 | 346.8 | 1973.77 | 263.36 | -61.77 | -49.95
| 2100 | 12 | 346.8 | 2071.59 | 283.6 | -66.52 | -53.79
| 2200 | 12 | 346.8 | 2169.4 | 303.84 | -71.27 | -57.63
| 2300 | 12 | 346.8 | 2267.22 | 324.08 | -76.02 | -61.47
| 2400 | 12 | 346.8 | 2365.03 | 344.32 | -80.77 | -65.31
| 2500 | 12 | 346.8 | 2462.85 | 364.56 | -85.51 | -69.15
| 2600 | 12 | 346.8 | 2560.66 | 384.8 | -90.26 | -72.99
| 2700 | 12 | 346.8 | 2658.48 | 405.04 | -95.01 | -76.83
| 2798.89 | 12 | 346.8 | 2755.2 | 425.06 | -99.7 | -80.62
| 2800 | 11.98 | 346.8 | 2756.29 | 425.28 | -99.76 | -80.67
| 2900 | 9.98 | 346.8 | 2854.46 | 443.82 | -104.11 | -84.18
| 3000 | 7.98 | 346.8 | 2953.23 | 459.01 | -107.67 | -87.06
| 3100 | 5.98 | 346.8 | 3052.48 | 470.84 | -110.44 | -89.31
| 3200 | 3.98 | 346.8 | 3152.1 | 479.28 | -112.42 | -90.91
| 3300 | 1.98 | 346.8 | 3251.96 | 484.34 | -113.61 | -91.87
| 3398.86 | 0 | 0 | 3350.8 | 486 | -114 | -92.18
| 3400 | 0 | 0 | 3351.94 | 486 | -114 | -92.18
| 3500 | 0 | 0 | 3451.94 | 486 | -114 | -92.18
| 3600 | 0 | 0 | 3551.94 | 486 | -114 | -92.18
| 3700 | 0 | 0 | 3651.94 | 486 | -114 | -92.18
| 3800 | 0 | 0 | 3751.94 | 486 | -114 | -92.18
| 3900 | 0 | 0 | 3851.94 | 486 | -114 | -92.18
| 4000 | 0 | 0 | 3951.94 | 486 | -114 | -92.18
| 4100 | 0 | 0 | 4051.94 | 486 | -114 | -92.18
| 4200 | 0 | 0 | 4151.94 | 486 | -114 | -92.18
| 4300 | 0 | 0 | 4251.94 | 486 | -114 | -92.18
| 4400 | 0 | 0 | 4351.94 | 486 | -114 | -92.18
| 4500 | 0 | 0 | 4451.94 | 486 | -114 | -92.18
| 4600 | 0 | 0 | 4551.94 | 486 | -114 | -92.18
| 4700 | 0 | 0 | 4651.94 | 486 | -114 | -92.18
| 4800 | 0 | 0 | 4751.94 | 486 | -114 | -92.18
| 4900 | 0 | 0 | 4851.94 | 486 | -114 | -92.18
| 5000 | 0 | 0 | 4951.94 | 486 | -114 | -92.18
| 5100 | 0 | 0 | 5051.94 | 486 | -114 | -92.18
| 5200 | 0 | 0 | 5151.94 | 486 | -114 | -92.18
| 5300 | 0 | 0 | 5251.94 | 486 | -114 | -92.18
| 5400 | 0 | 0 | 5351.94 | 486 | -114 | -92.18
| 5500 | 0 | 0 | 5451.94 | 486 | -114 | -92.18
| 5600 | 0 | 0 | 5551.94 | 486 | -114 | -92.18
| 5700 | 0 | 0 | 5651.94 | 486 | -114 | -92.18
| 5800 | 0 | 0 | 5751.94 | 486 | -114 | -92.18
| 5900 | 0 | 0 | 5851.94 | 486 | -114 | -92.18
| 6000 | 0 | 0 | 5951.94 | 486 | -114 | -92.18
| 6100 | 0 | 0 | 6051.94 | 486 | -114 | -92.18
| 6200 | 0 | 0 | 6151.94 | 486 | -114 | -92.18
| 6242.86 | 0 | 0 | 6194.8 | 486 | -114 | -92.18
| 6300 | 4.57 | 89.99 | 6251.88 | 486 | -111.72 | -89.91
| 6400 | 12.57 | 89.99 | 6350.68 | 486 | -96.83 | -75.03
| 6500 | 20.57 | 89.99 | 6446.45 | 486.01 | -68.33 | -46.56
| 6600 | 28.57 | 89.99 | 6537.32 | 486.01 | -26.78 | -5.05
| 6700 | 36.57 | 89.99 | 6621.52 | 486.02 | 27.01 | 48.69
| 6800 | 44.57 | 89.99 | 6697.42 | 486.03 | 92 | 113.61
| 6900 | 52.57 | 89.99 | 6763.54 | 486.05 | 166.92 | 188.45
| 7000 | 60.57 | 89.99 | 6818.58 | 486.06 | 250.31 | 271.76
| 7100 | 68.57 | 89.99 | 6861.48 | 486.08 | 340.55 | 361.91
| 7200 | 76.57 | 89.99 | 6891.41 | 486.09 | 435.88 | 457.15
| 7242.82 | 80 | 89.99 | 6900.1 | 486.1 | 477.8 | 499.03
| 7300 | 84.57 | 89.99 | 6907.77 | 486.11 | 534.45 | 555.62
| 7371.97 | 90.33 | 89.99 | 6910.97 | 486.12 | 606.31 | 627.42
| 7400 | 90.33 | 89.99 | 6910.81 | 486.13 | 634.34 | 655.42
| 7500 | 90.33 | 89.99 | 6910.23 | 486.14 | 734.34 | 755.32
| 7600 | 90.33 | 89.99 | 6909.66 | 486.16 | 834.34 | 855.22
| 7700 | 90.33 | 89.99 | 6909.08 | 486.18 | 934.34 | 955.12
| 7800 | 90.33 | 89.99 | 6908.51 | 486.19 | 1034.34 | 1055.02
| 7900 | 90.33 | 89.99 | 6907.93 | 486.21 | 1134.34 | 1154.92
| 8000 | 90.33 | 89.99 | 6907.35 | 486.23 | 1234.33 | 1254.82
| 8100 | 90.33 | 89.99 | 6906.78 | 486.25 | 1334.33 | 1354.72
| 8200 | 90.33 | 89.99 | 6906.2 | 486.26 | 1434.33 | 1454.62
| 8300 | 90.33 | 89.99 | 6905.62 | 486.28 | 1534.33 | 1554.52
| 8400 | 90.33 | 89.99 | 6905.05 | 486.3 | 1634.33 | 1654.41
| 8500 | 90.33 | 89.99 | 6904.47 | 486.32 | 1734.33 | 1754.31
| 8600 | 90.33 | 89.99 | 6903.89 | 486.33 | 1834.32 | 1854.21
| 8700 | 90.33 | 89.99 | 6903.31 | 486.35 | 1934.32 | 1954.11
| 8800 | 90.33 | 89.99 | 6902.74 | 486.37 | 2034.32 | 2054.01
| 8900 | 90.33 | 89.99 | 6902.16 | 486.39 | 2134.32 | 2153.91
| 9000 | 90.33 | 89.99 | 6901.58 | 486.4 | 2234.32 | 2253.81
| 9100 | 90.33 | 89.99 | 6901 | 486.42 | 2334.32 | 2353.71
| 9200 | 90.33 | 89.99 | 6900.43 | 486.44 | 2434.31 | 2453.61
| 9300 | 90.33 | 89.99 | 6899.85 | 486.46 | 2534.31 | 2553.51
| 9400 | 90.33 | 89.99 | 6899.27 | 486.48 | 2634.31 | 2653.41
| 9500 | 90.33 | 89.99 | 6898.69 | 486.49 | 2734.31 | 2753.31
| 9600 | 90.33 | 89.99 | 6898.11 | 486.51 | 2834.31 | 2853.21
| 9700 | 90.33 | 89.99 | 6897.53 | 486.53 | 2934.31 | 2953.11
| 9800 | 90.33 | 89.99 | 6896.96 | 486.55 | 3034.3 | 3053.01
| 9900 | 90.33 | 89.99 | 6896.38 | 486.57 | 3134.3 | 3152.91
| 10000 | 90.33 | 89.99 | 6895.8 | 486.58 | 3234.3 | 3252.8
| 10100 | 90.33 | 89.99 | 6895.22 | 486.6 | 3334.3 | 3352.7
| 10200 | 90.33 | 89.99 | 6894.64 | 486.62 | 3434.3 | 3452.6
| 10300 | 90.33 | 89.99 | 6894.06 | 486.64 | 3534.3 | 3552.5
| 10400 | 90.33 | 89.99 | 6893.48 | 486.66 | 3634.29 | 3652.4
| 10500 | 90.33 | 89.99 | 6892.9 | 486.68 | 3734.29 | 3752.3
| 10600 | 90.33 | 89.99 | 6892.32 | 486.7 | 3834.29 | 3852.2
| 10700 | 90.33 | 89.99 | 6891.75 | 486.71 | 3934.29 | 3952.1
| 10800 | 90.33 | 89.99 | 6891.17 | 486.73 | 4034.29 | 4052
| 10900 | 90.33 | 89.99 | 6890.59 | 486.75 | 4134.29 | 4151.9
| 11000 | 90.33 | 89.99 | 6890.01 | 486.77 | 4234.28 | 4251.8
| 11100 | 90.33 | 89.99 | 6889.43 | 486.79 | 4334.28 | 4351.7
| 11200 | 90.33 | 89.99 | 6888.85 | 486.81 | 4434.28 | 4451.6
| 11300 | 90.33 | 89.99 | 6888.27 | 486.83 | 4534.28 | 4551.5
| 11400 | 90.33 | 89.99 | 6887.69 | 486.85 | 4634.28 | 4651.4
| 11500 | 90.33 | 89.99 | 6887.11 | 486.87 | 4734.28 | 4751.3
| 11600 | 90.33 | 89.99 | 6886.53 | 486.88 | 4834.27 | 4851.19
| 11700 | 90.33 | 89.99 | 6885.94 | 486.9 | 4934.27 | 4951.09
| 11800 | 90.33 | 89.99 | 6885.36 | 486.92 | 5034.27 | 5050.99
| 11900 | 90.33 | 89.99 | 6884.78 | 486.94 | 5134.27 | 5150.89
| 12000 | 90.33 | 89.99 | 6884.2 | 486.96 | 5234.27 | 5250.79
| 12100 | 90.33 | 89.99 | 6883.62 | 486.98 | 5334.27 | 5350.69
| 12200 | 90.33 | 89.99 | 6883.04 | 487 | 5434.26 | 5450.59
| 12300 | 90.33 | 89.99 | 6882.46 | 487.02 | 5534.26 | 5550.49
| 12400 | 90.33 | 89.99 | 6881.88 | 487.04 | 5634.26 | 5650.39
| 12500 | 90.33 | 89.99 | 6881.3 | 487.06 | 5734.26 | 5750.29
| 12600 | 90.33 | 89.99 | 6880.72 | 487.08 | 5834.26 | 5850.19
| 12700 | 90.33 | 89.99 | 6880.13 | 487.1 | 5934.26 | 5950.09
| 12800 | 90.33 | 89.99 | 6879.55 | 487.12 | 6034.25 | 6049.99
| 12900 | 90.33 | 89.99 | 6878.97 | 487.14 | 6134.25 | 6149.89
| 13000 | 90.33 | 89.99 | 6878.39 | 487.16 | 6234.25 | 6249.79
| 13100 | 90.33 | 89.99 | 6877.81 | 487.18 | 6334.25 | 6349.69
| 13200 | 90.33 | 89.99 | 6877.22 | 487.2 | 6434.25 | 6449.59
| 13300 | 90.33 | 89.99 | 6876.64 | 487.22 | 6534.25 | 6549.48
| 13400 | 90.33 | 89.99 | 6876.06 | 487.24 | 6634.24 | 6649.38
| 13500 | 90.33 | 89.99 | 6875.48 | 487.26 | 6734.24 | 6749.28
| 13600 | 90.33 | 89.99 | 6874.89 | 487.28 | 6834.24 | 6849.18
| 13700 | 90.33 | 89.99 | 6874.31 | 487.3 | 6934.24 | 6949.08
| 13800 | 90.33 | 89.99 | 6873.73 | 487.32 | 7034.24 | 7048.98
| 13900 | 90.33 | 89.99 | 6873.15 | 487.34 | 7134.24 | 7148.88
| 14000 | 90.33 | 89.99 | 6872.56 | 487.36 | 7234.23 | 7248.78
| 14100 | 90.33 | 89.99 | 6871.98 | 487.38 | 7334.23 | 7348.68
| 14200 | 90.33 | 89.99 | 6871.4 | 487.4 | 7434.23 | 7448.58
| 14300 | 90.33 | 89.99 | 6870.81 | 487.42 | 7534.23 | 7548.48
| 14400 | 90.33 | 89.99 | 6870.23 | 487.44 | 7634.23 | 7648.38
| 14500 | 90.33 | 89.99 | 6869.65 | 487.46 | 7734.23 | 7748.28
| 14600 | 90.33 | 89.99 | 6869.06 | 487.48 | 7834.22 | 7848.18
| 14700 | 90.33 | 89.99 | 6868.48 | 487.5 | 7934.22 | 7948.08
| 14800 | 90.33 | 89.99 | 6867.9 | 487.53 | 8034.22 | 8047.98
| 14900 | 90.33 | 89.99 | 6867.31 | 487.55 | 8134.22 | 8147.88
| 15000 | 90.33 | 89.99 | 6866.73 | 487.57 | 8234.22 | 8247.78
| 15100 | 90.33 | 89.99 | 6866.14 | 487.59 | 8334.22 | 8347.68
| 15200 | 90.33 | 89.99 | 6865.56 | 487.61 | 8434.21 | 8447.57
| 15300 | 90.33 | 89.99 | 6864.97 | 487.63 | 8534.21 | 8547.47
| 15400 | 90.33 | 89.99 | 6864.39 | 487.65 | 8634.21 | 8647.37
| 15500 | 90.33 | 89.99 | 6863.81 | 487.67 | 8734.21 | 8747.27
| 15600 | 90.34 | 89.99 | 6863.22 | 487.69 | 8834.21 | 8847.17
| 15700 | 90.34 | 89.99 | 6862.64 | 487.72 | 8934.2 | 8947.07
| 15800 | 90.34 | 89.99 | 6862.05 | 487.74 | 9034.2 | 9046.97
| 15900 | 90.34 | 89.99 | 6861.47 | 487.76 | 9134.2 | 9146.87
| 16000 | 90.34 | 89.99 | 6860.88 | 487.78 | 9234.2 | 9246.77
| 16100 | 90.34 | 89.99 | 6860.3 | 487.8 | 9334.2 | 9346.67
| 16200 | 90.34 | 89.99 | 6859.71 | 487.82 | 9434.2 | 9446.57
| 16300 | 90.34 | 89.99 | 6859.12 | 487.85 | 9534.19 | 9546.47
| 16400 | 90.34 | 89.99 | 6858.54 | 487.87 | 9634.19 | 9646.37
| 16500 | 90.34 | 89.99 | 6857.95 | 487.89 | 9734.19 | 9746.27
| 16600 | 90.34 | 89.99 | 6857.37 | 487.91 | 9834.19 | 9846.17
| 16700 | 90.34 | 89.99 | 6856.78 | 487.93 | 9934.19 | 9946.07
| 16800 | 90.34 | 89.99 | 6856.2 | 487.95 | 10034.19 | 10045.97
| 16900 | 90.34 | 89.99 | 6855.61 | 487.98 | 10134.18 | 10145.87
| 17000 | 90.34 | 89.99 | 6855.02 | 488 | 10234.18 | 10245.77
| 17100 | 90.34 | 89.99 | 6854.44 | 488.02 | 10334.18 | 10345.66
| 17200 | 90.34 | 89.99 | 6853.85 | 488.04 | 10434.18 | 10445.56
| 17300 | 90.34 | 89.99 | 6853.26 | 488.06 | 10534.18 | 10545.46
| 17400 | 90.34 | 89.99 | 6852.68 | 488.09 | 10634.18 | 10645.36
| 17500 | 90.34 | 89.99 | 6852.09 | 488.11 | 10734.17 | 10745.26
| 17600 | 90.34 | 89.99 | 6851.5 | 488.13 | 10834.17 | 10845.16
| 17685.91 | 90.34 | 89.99 | 6851 | 488.15 | 10920.08 | 10930.99

## Lookup (hidden)
North Reference | RetunValue | Grid Type | ReturnValue | Deviation Indicator | ReturnValue
| 2 |  | 0 |  | 4
True |  | SPCS-Colorado Central-NAD27 |  | Directional
Grid |  | SPCS-Colorado Central-NAD83 |  | High Angle
|  | SPCS-Colorado North-NAD27 |  | Horizontal
SPCS-Colorado North-NAD83
SPCS-Colorado South-NAD27
SPCS-Colorado South-NAD83
UTM-Zone 12 NAD27
UTM-Zone 12 NAD83
UTM-Zone 13 NAD27
UTM-Zone 13 NAD83