## Data
Header Information | measured depth (ft) | inclination (°) | azimuth (°) | true vertical depth (ft) | northing +N/-S (ft) | easting +E/-W (ft) | Vsec (ft)
Operator Name | 0 | 0 | 0 | 0 | 0 | 0 | 0
PDC ENERGY | 100 | 0 | 0 | 100 | 0 | 0 | 0
Operator Number | 200 | 0 | 0 | 200 | 0 | 0 | 0
69175 | 300 | 0 | 0 | 300 | 0 | 0 | 0
Well Name and Number | 400 | 0 | 0 | 400 | 0 | 0 | 0
HAROLD 6X-232 | 500 | 0 | 0 | 500 | 0 | 0 | 0
API Number (if available) | 600 | 2 | 328.54 | 599.98 | 1.49 | -0.91 | -0.88
| 700 | 4 | 328.54 | 699.84 | 5.95 | -3.64 | -3.53
Location: QQ SEC TWP RGE | 800 | 6 | 328.54 | 799.45 | 13.39 | -8.19 | -7.94
SE SE SEC. 6 T4N R64W | 900 | 8 | 328.54 | 898.7 | 23.78 | -14.55 | -14.11
Citing Type: Planned or Actual | 1000 | 10 | 328.54 | 997.47 | 37.13 | -22.71 | -22.02
Planned | 1100.01 | 12 | 328.54 | 1095.64 | 53.41 | -32.67 | -31.68
Deviation Indicator | 1200 | 12 | 328.54 | 1193.44 | 71.14 | -43.52 | -42.2
Horizontal | 1300 | 12 | 328.54 | 1291.25 | 88.88 | -54.37 | -52.72
North Reference | 1400 | 12 | 328.54 | 1389.07 | 106.61 | -65.22 | -63.23
True | 1500 | 12 | 328.54 | 1486.88 | 124.35 | -76.07 | -73.75
Grid Type | 1600 | 12 | 328.54 | 1584.7 | 142.08 | -86.92 | -84.27
#VALUE! | 1623.17 | 12 | 328.54 | 1607.36 | 146.19 | -89.43 | -86.71
| 1700 | 10.46 | 328.54 | 1682.72 | 158.96 | -97.24 | -94.28
| 1800 | 8.46 | 328.54 | 1781.35 | 172.98 | -105.82 | -102.6
| 1900 | 6.46 | 328.54 | 1880.5 | 184.07 | -112.6 | -109.18
| 2000 | 4.46 | 328.54 | 1980.04 | 192.19 | -117.57 | -113.99
| 2100 | 2.46 | 328.54 | 2079.85 | 197.34 | -120.72 | -117.05
| 2200 | 0.46 | 328.54 | 2179.81 | 199.52 | -122.05 | -118.34
| 2223.19 | 0 | 0 | 2203 | 199.6 | -122.1 | -118.39
| 2300 | 0 | 0 | 2279.81 | 199.6 | -122.1 | -118.39
| 2400 | 0 | 0 | 2379.81 | 199.6 | -122.1 | -118.39
| 2500 | 0 | 0 | 2479.81 | 199.6 | -122.1 | -118.39
| 2600 | 0 | 0 | 2579.81 | 199.6 | -122.1 | -118.39
| 2700 | 0 | 0 | 2679.81 | 199.6 | -122.1 | -118.39
| 2800 | 0 | 0 | 2779.81 | 199.6 | -122.1 | -118.39
| 2900 | 0 | 0 | 2879.81 | 199.6 | -122.1 | -118.39
| 3000 | 0 | 0 | 2979.81 | 199.6 | -122.1 | -118.39
| 3100 | 0 | 0 | 3079.81 | 199.6 | -122.1 | -118.39
| 3200 | 0 | 0 | 3179.81 | 199.6 | -122.1 | -118.39
| 3300 | 0 | 0 | 3279.81 | 199.6 | -122.1 | -118.39
| 3400 | 0 | 0 | 3379.81 | 199.6 | -122.1 | -118.39
| 3500 | 0 | 0 | 3479.81 | 199.6 | -122.1 | -118.39
| 3600 | 0 | 0 | 3579.81 | 199.6 | -122.1 | -118.39
| 3700 | 0 | 0 | 3679.81 | 199.6 | -122.1 | -118.39
| 3800 | 0 | 0 | 3779.81 | 199.6 | -122.1 | -118.39
| 3900 | 0 | 0 | 3879.81 | 199.6 | -122.1 | -118.39
| 4000 | 0 | 0 | 3979.81 | 199.6 | -122.1 | -118.39
| 4100 | 0 | 0 | 4079.81 | 199.6 | -122.1 | -118.39
| 4200 | 0 | 0 | 4179.81 | 199.6 | -122.1 | -118.39
| 4300 | 0 | 0 | 4279.81 | 199.6 | -122.1 | -118.39
| 4400 | 0 | 0 | 4379.81 | 199.6 | -122.1 | -118.39
| 4500 | 0 | 0 | 4479.81 | 199.6 | -122.1 | -118.39
| 4600 | 0 | 0 | 4579.81 | 199.6 | -122.1 | -118.39
| 4700 | 0 | 0 | 4679.81 | 199.6 | -122.1 | -118.39
| 4800 | 0 | 0 | 4779.81 | 199.6 | -122.1 | -118.39
| 4900 | 0 | 0 | 4879.81 | 199.6 | -122.1 | -118.39
| 5000 | 0 | 0 | 4979.81 | 199.6 | -122.1 | -118.39
| 5100 | 0 | 0 | 5079.81 | 199.6 | -122.1 | -118.39
| 5200 | 0 | 0 | 5179.81 | 199.6 | -122.1 | -118.39
| 5300 | 0 | 0 | 5279.81 | 199.6 | -122.1 | -118.39
| 5400 | 0 | 0 | 5379.81 | 199.6 | -122.1 | -118.39
| 5500 | 0 | 0 | 5479.81 | 199.6 | -122.1 | -118.39
| 5600 | 0 | 0 | 5579.81 | 199.6 | -122.1 | -118.39
| 5700 | 0 | 0 | 5679.81 | 199.6 | -122.1 | -118.39
| 5800 | 0 | 0 | 5779.81 | 199.6 | -122.1 | -118.39
| 5900 | 0 | 0 | 5879.81 | 199.6 | -122.1 | -118.39
| 6000 | 0 | 0 | 5979.81 | 199.6 | -122.1 | -118.39
| 6100 | 0 | 0 | 6079.81 | 199.6 | -122.1 | -118.39
| 6144.99 | 0 | 0 | 6124.8 | 199.6 | -122.1 | -118.39
| 6200 | 4.4 | 89.99 | 6179.76 | 199.6 | -119.99 | -116.28
| 6300 | 12.4 | 89.99 | 6278.61 | 199.6 | -105.39 | -101.68
| 6400 | 20.4 | 89.99 | 6374.46 | 199.61 | -77.18 | -73.47
| 6500 | 28.4 | 89.99 | 6465.45 | 199.61 | -35.9 | -32.2
| 6600 | 36.4 | 89.99 | 6549.81 | 199.62 | 17.64 | 21.33
| 6700 | 44.4 | 89.99 | 6625.9 | 199.63 | 82.41 | 86.08
| 6800 | 52.4 | 89.99 | 6692.24 | 199.65 | 157.13 | 160.79
| 6900 | 60.4 | 89.99 | 6747.53 | 199.66 | 240.35 | 244
| 7000 | 68.4 | 89.99 | 6790.7 | 199.68 | 330.47 | 334.1
| 7100 | 76.4 | 89.99 | 6820.91 | 199.69 | 425.71 | 429.33
| 7144.95 | 80 | 89.99 | 6830.1 | 199.7 | 469.7 | 473.31
| 7200 | 84.4 | 89.99 | 6837.57 | 199.71 | 524.23 | 527.83
| 7274.09 | 90.33 | 89.99 | 6840.97 | 199.72 | 598.21 | 601.8
| 7300 | 90.33 | 89.99 | 6840.82 | 199.73 | 624.12 | 627.7
| 7400 | 90.33 | 89.99 | 6840.25 | 199.74 | 724.12 | 727.68
| 7500 | 90.33 | 89.99 | 6839.67 | 199.76 | 824.11 | 827.67
| 7600 | 90.33 | 89.99 | 6839.09 | 199.78 | 924.11 | 927.65
| 7700 | 90.33 | 89.99 | 6838.52 | 199.79 | 1024.11 | 1027.63
| 7800 | 90.33 | 89.99 | 6837.94 | 199.81 | 1124.11 | 1127.61
| 7900 | 90.33 | 89.99 | 6837.37 | 199.83 | 1224.11 | 1227.59
| 8000 | 90.33 | 89.99 | 6836.79 | 199.85 | 1324.11 | 1327.57
| 8100 | 90.33 | 89.99 | 6836.21 | 199.86 | 1424.1 | 1427.56
| 8200 | 90.33 | 89.99 | 6835.64 | 199.88 | 1524.1 | 1527.54
| 8300 | 90.33 | 89.99 | 6835.06 | 199.9 | 1624.1 | 1627.52
| 8400 | 90.33 | 89.99 | 6834.48 | 199.92 | 1724.1 | 1727.5
| 8500 | 90.33 | 89.99 | 6833.9 | 199.93 | 1824.1 | 1827.48
| 8600 | 90.33 | 89.99 | 6833.33 | 199.95 | 1924.1 | 1927.46
| 8700 | 90.33 | 89.99 | 6832.75 | 199.97 | 2024.09 | 2027.44
| 8800 | 90.33 | 89.99 | 6832.17 | 199.99 | 2124.09 | 2127.43
| 8900 | 90.33 | 89.99 | 6831.59 | 200 | 2224.09 | 2227.41
| 9000 | 90.33 | 89.99 | 6831.02 | 200.02 | 2324.09 | 2327.39
| 9100 | 90.33 | 89.99 | 6830.44 | 200.04 | 2424.09 | 2427.37
| 9200 | 90.33 | 89.99 | 6829.86 | 200.06 | 2524.09 | 2527.35
| 9300 | 90.33 | 89.99 | 6829.28 | 200.08 | 2624.08 | 2627.33
| 9400 | 90.33 | 89.99 | 6828.7 | 200.1 | 2724.08 | 2727.32
| 9500 | 90.33 | 89.99 | 6828.13 | 200.11 | 2824.08 | 2827.3
| 9600 | 90.33 | 89.99 | 6827.55 | 200.13 | 2924.08 | 2927.28
| 9700 | 90.33 | 89.99 | 6826.97 | 200.15 | 3024.08 | 3027.26
| 9800 | 90.33 | 89.99 | 6826.39 | 200.17 | 3124.08 | 3127.24
| 9900 | 90.33 | 89.99 | 6825.81 | 200.19 | 3224.07 | 3227.22
| 10000 | 90.33 | 89.99 | 6825.23 | 200.21 | 3324.07 | 3327.21
| 10100 | 90.33 | 89.99 | 6824.65 | 200.22 | 3424.07 | 3427.19
| 10200 | 90.33 | 89.99 | 6824.08 | 200.24 | 3524.07 | 3527.17
| 10300 | 90.33 | 89.99 | 6823.5 | 200.26 | 3624.07 | 3627.15
| 10400 | 90.33 | 89.99 | 6822.92 | 200.28 | 3724.07 | 3727.13
| 10500 | 90.33 | 89.99 | 6822.34 | 200.3 | 3824.06 | 3827.11
| 10600 | 90.33 | 89.99 | 6821.76 | 200.32 | 3924.06 | 3927.09
| 10700 | 90.33 | 89.99 | 6821.18 | 200.34 | 4024.06 | 4027.08
| 10800 | 90.33 | 89.99 | 6820.6 | 200.36 | 4124.06 | 4127.06
| 10900 | 90.33 | 89.99 | 6820.02 | 200.38 | 4224.06 | 4227.04
| 11000 | 90.33 | 89.99 | 6819.44 | 200.4 | 4324.06 | 4327.02
| 11100 | 90.33 | 89.99 | 6818.86 | 200.41 | 4424.05 | 4427
| 11200 | 90.33 | 89.99 | 6818.28 | 200.43 | 4524.05 | 4526.98
| 11300 | 90.33 | 89.99 | 6817.7 | 200.45 | 4624.05 | 4626.97
| 11400 | 90.33 | 89.99 | 6817.12 | 200.47 | 4724.05 | 4726.95
| 11500 | 90.33 | 89.99 | 6816.54 | 200.49 | 4824.05 | 4826.93
| 11600 | 90.33 | 89.99 | 6815.96 | 200.51 | 4924.05 | 4926.91
| 11700 | 90.33 | 89.99 | 6815.38 | 200.53 | 5024.04 | 5026.89
| 11800 | 90.33 | 89.99 | 6814.8 | 200.55 | 5124.04 | 5126.87
| 11900 | 90.33 | 89.99 | 6814.22 | 200.57 | 5224.04 | 5226.86
| 12000 | 90.33 | 89.99 | 6813.64 | 200.59 | 5324.04 | 5326.84
| 12100 | 90.33 | 89.99 | 6813.06 | 200.61 | 5424.04 | 5426.82
| 12200 | 90.33 | 89.99 | 6812.47 | 200.63 | 5524.04 | 5526.8
| 12300 | 90.33 | 89.99 | 6811.89 | 200.65 | 5624.03 | 5626.78
| 12400 | 90.33 | 89.99 | 6811.31 | 200.67 | 5724.03 | 5726.76
| 12500 | 90.33 | 89.99 | 6810.73 | 200.69 | 5824.03 | 5826.74
| 12600 | 90.33 | 89.99 | 6810.15 | 200.71 | 5924.03 | 5926.73
| 12700 | 90.33 | 89.99 | 6809.57 | 200.73 | 6024.03 | 6026.71
| 12800 | 90.33 | 89.99 | 6808.99 | 200.75 | 6124.02 | 6126.69
| 12900 | 90.33 | 89.99 | 6808.4 | 200.77 | 6224.02 | 6226.67
| 13000 | 90.33 | 89.99 | 6807.82 | 200.79 | 6324.02 | 6326.65
| 13100 | 90.33 | 89.99 | 6807.24 | 200.81 | 6424.02 | 6426.63
| 13200 | 90.33 | 89.99 | 6806.66 | 200.83 | 6524.02 | 6526.62
| 13300 | 90.33 | 89.99 | 6806.08 | 200.86 | 6624.02 | 6626.6
| 13400 | 90.33 | 89.99 | 6805.49 | 200.88 | 6724.01 | 6726.58
| 13500 | 90.33 | 89.99 | 6804.91 | 200.9 | 6824.01 | 6826.56
| 13600 | 90.33 | 89.99 | 6804.33 | 200.92 | 6924.01 | 6926.54
| 13700 | 90.33 | 89.99 | 6803.75 | 200.94 | 7024.01 | 7026.52
| 13800 | 90.33 | 89.99 | 6803.16 | 200.96 | 7124.01 | 7126.51
| 13900 | 90.33 | 89.99 | 6802.58 | 200.98 | 7224.01 | 7226.49
| 14000 | 90.33 | 89.99 | 6802 | 201 | 7324 | 7326.47
| 14100 | 90.33 | 89.99 | 6801.42 | 201.02 | 7424 | 7426.45
| 14200 | 90.33 | 89.99 | 6800.83 | 201.04 | 7524 | 7526.43
| 14300 | 90.33 | 89.99 | 6800.25 | 201.07 | 7624 | 7626.41
| 14400 | 90.33 | 89.99 | 6799.67 | 201.09 | 7724 | 7726.4
| 14500 | 90.33 | 89.99 | 6799.08 | 201.11 | 7824 | 7826.38
| 14600 | 90.33 | 89.99 | 6798.5 | 201.13 | 7923.99 | 7926.36
| 14700 | 90.33 | 89.99 | 6797.92 | 201.15 | 8023.99 | 8026.34
| 14800 | 90.33 | 89.99 | 6797.33 | 201.17 | 8123.99 | 8126.32
| 14900 | 90.33 | 89.99 | 6796.75 | 201.2 | 8223.99 | 8226.3
| 15000 | 90.33 | 89.99 | 6796.16 | 201.22 | 8323.99 | 8326.28
| 15100 | 90.33 | 89.99 | 6795.58 | 201.24 | 8423.99 | 8426.27
| 15200 | 90.33 | 89.99 | 6795 | 201.26 | 8523.98 | 8526.25
| 15300 | 90.33 | 89.99 | 6794.41 | 201.28 | 8623.98 | 8626.23
| 15400 | 90.33 | 89.99 | 6793.83 | 201.3 | 8723.98 | 8726.21
| 15500 | 90.33 | 89.99 | 6793.24 | 201.33 | 8823.98 | 8826.19
| 15600 | 90.33 | 89.99 | 6792.66 | 201.35 | 8923.98 | 8926.17
| 15700 | 90.34 | 89.99 | 6792.07 | 201.37 | 9023.98 | 9026.16
| 15800 | 90.34 | 89.99 | 6791.49 | 201.39 | 9123.97 | 9126.14
| 15900 | 90.34 | 89.99 | 6790.9 | 201.42 | 9223.97 | 9226.12
| 16000 | 90.34 | 89.99 | 6790.32 | 201.44 | 9323.97 | 9326.1
| 16100 | 90.34 | 89.99 | 6789.73 | 201.46 | 9423.97 | 9426.08
| 16200 | 90.34 | 89.99 | 6789.15 | 201.48 | 9523.97 | 9526.06
| 16300 | 90.34 | 89.99 | 6788.56 | 201.51 | 9623.97 | 9626.05
| 16400 | 90.34 | 89.99 | 6787.98 | 201.53 | 9723.96 | 9726.03
| 16500 | 90.34 | 89.99 | 6787.39 | 201.55 | 9823.96 | 9826.01
| 16600 | 90.34 | 89.99 | 6786.81 | 201.57 | 9923.96 | 9925.99
| 16700 | 90.34 | 89.99 | 6786.22 | 201.6 | 10023.96 | 10025.97
| 16800 | 90.34 | 89.99 | 6785.63 | 201.62 | 10123.96 | 10125.95
| 16900 | 90.34 | 89.99 | 6785.05 | 201.64 | 10223.95 | 10225.94
| 17000 | 90.34 | 89.99 | 6784.46 | 201.67 | 10323.95 | 10325.92
| 17100 | 90.34 | 89.99 | 6783.88 | 201.69 | 10423.95 | 10425.9
| 17200 | 90.34 | 89.99 | 6783.29 | 201.71 | 10523.95 | 10525.88
| 17300 | 90.34 | 89.99 | 6782.7 | 201.74 | 10623.95 | 10625.86
| 17400 | 90.34 | 89.99 | 6782.12 | 201.76 | 10723.95 | 10725.84
| 17500 | 90.34 | 89.99 | 6781.53 | 201.78 | 10823.94 | 10825.83
| 17590.55 | 90.34 | 89.99 | 6781 | 201.8 | 10914.5 | 10916.36

## Lookup (hidden)
North Reference | RetunValue | Grid Type | ReturnValue | Deviation Indicator | ReturnValue
| 2 |  | 0 |  | 4
True |  | SPCS-Colorado Central-NAD27 |  | Directional
Grid |  | SPCS-Colorado Central-NAD83 |  | High Angle
|  | SPCS-Colorado North-NAD27 |  | Horizontal
SPCS-Colorado North-NAD83
SPCS-Colorado South-NAD27
SPCS-Colorado South-NAD83
UTM-Zone 12 NAD27
UTM-Zone 12 NAD83
UTM-Zone 13 NAD27
UTM-Zone 13 NAD83