## Data
Header Information | measured depth (ft) | inclination (°) | azimuth (°) | true vertical depth (ft) | northing +N/-S (ft) | easting +E/-W (ft) | Vsec (ft)
Operator Name | 0 | 0 | 0 | 0 | 0 | 0 | 0
PDC ENERGY | 100 | 0 | 0 | 100 | 0 | 0 | 0
Operator Number | 200 | 0 | 0 | 200 | 0 | 0 | 0
69175 | 300 | 0 | 0 | 300 | 0 | 0 | 0
Well Name and Number | 400 | 2 | 270 | 399.98 | 0 | -1.75 | -1.75
HAROLD 6Y-312 | 500 | 4 | 270 | 499.84 | 0 | -6.98 | -6.98
API Number (if available) | 550 | 5 | 270 | 549.68 | 0 | -10.9 | -10.9
| 586.8 | 5 | 270 | 586.34 | 0 | -14.11 | -14.11
Location: QQ SEC TWP RGE | 600 | 4.74 | 270 | 599.5 | 0 | -15.23 | -15.23
SE SE SEC. 6 T4N R64W | 700 | 2.74 | 270 | 699.28 | 0 | -21.74 | -21.74
Citing Type: Planned or Actual | 800 | 0.74 | 270 | 799.23 | 0 | -24.77 | -24.77
Planned | 836.8 | 0 | 0 | 836.03 | 0 | -25.01 | -25.01
Deviation Indicator | 900 | 0 | 0 | 899.23 | 0 | -25.01 | -25.01
Horizontal | 1000 | 0 | 0 | 999.23 | 0 | -25.01 | -25.01
North Reference | 1100 | 0 | 0 | 1099.23 | 0 | -25.01 | -25.01
True | 1200 | 0 | 0 | 1199.23 | 0 | -25.01 | -25.01
Grid Type | 1300 | 0 | 0 | 1299.23 | 0 | -25.01 | -25.01
#VALUE! | 1400 | 0 | 0 | 1399.23 | 0 | -25.01 | -25.01
| 1500 | 0 | 0 | 1499.23 | 0 | -25.01 | -25.01
| 1600 | 0 | 0 | 1599.23 | 0 | -25.01 | -25.01
| 1700 | 0 | 0 | 1699.23 | 0 | -25.01 | -25.01
| 1700.77 | 0 | 0 | 1700 | 0 | -25.01 | -25.01
| 1800 | 1.98 | 217.92 | 1799.21 | -1.36 | -26.07 | -26.05
| 1900 | 3.98 | 217.92 | 1899.07 | -5.46 | -29.27 | -29.2
| 2000 | 5.98 | 217.92 | 1998.68 | -12.32 | -34.61 | -34.45
| 2100 | 7.98 | 217.92 | 2097.93 | -21.91 | -42.08 | -41.81
| 2200 | 9.98 | 217.92 | 2196.7 | -34.23 | -51.68 | -51.25
| 2300 | 11.98 | 217.92 | 2294.87 | -49.26 | -63.39 | -62.78
| 2300.76 | 12 | 217.92 | 2295.61 | -49.38 | -63.49 | -62.87
| 2400 | 12 | 217.92 | 2392.68 | -65.66 | -76.17 | -75.35
| 2500 | 12 | 217.92 | 2490.5 | -82.06 | -88.95 | -87.93
| 2532.71 | 12 | 217.92 | 2522.49 | -87.42 | -93.12 | -92.04
| 2600 | 10.65 | 217.92 | 2588.47 | -97.85 | -101.25 | -100.03
| 2700 | 8.65 | 217.92 | 2687.05 | -111.07 | -111.55 | -110.18
| 2800 | 6.65 | 217.92 | 2786.15 | -121.58 | -119.74 | -118.23
| 2900 | 4.65 | 217.92 | 2885.66 | -129.35 | -125.79 | -124.19
| 3000 | 2.65 | 217.92 | 2985.45 | -134.38 | -129.71 | -128.04
| 3100 | 0.65 | 217.92 | 3085.4 | -136.65 | -131.49 | -129.79
| 3132.7 | 0 | 0 | 3118.1 | -136.8 | -131.6 | -129.9
| 3200 | 0 | 0 | 3185.4 | -136.8 | -131.6 | -129.9
| 3300 | 0 | 0 | 3285.4 | -136.8 | -131.6 | -129.9
| 3400 | 0 | 0 | 3385.4 | -136.8 | -131.6 | -129.9
| 3500 | 0 | 0 | 3485.4 | -136.8 | -131.6 | -129.9
| 3600 | 0 | 0 | 3585.4 | -136.8 | -131.6 | -129.9
| 3700 | 0 | 0 | 3685.4 | -136.8 | -131.6 | -129.9
| 3800 | 0 | 0 | 3785.4 | -136.8 | -131.6 | -129.9
| 3900 | 0 | 0 | 3885.4 | -136.8 | -131.6 | -129.9
| 4000 | 0 | 0 | 3985.4 | -136.8 | -131.6 | -129.9
| 4100 | 0 | 0 | 4085.4 | -136.8 | -131.6 | -129.9
| 4200 | 0 | 0 | 4185.4 | -136.8 | -131.6 | -129.9
| 4300 | 0 | 0 | 4285.4 | -136.8 | -131.6 | -129.9
| 4400 | 0 | 0 | 4385.4 | -136.8 | -131.6 | -129.9
| 4500 | 0 | 0 | 4485.4 | -136.8 | -131.6 | -129.9
| 4600 | 0 | 0 | 4585.4 | -136.8 | -131.6 | -129.9
| 4700 | 0 | 0 | 4685.4 | -136.8 | -131.6 | -129.9
| 4800 | 0 | 0 | 4785.4 | -136.8 | -131.6 | -129.9
| 4900 | 0 | 0 | 4885.4 | -136.8 | -131.6 | -129.9
| 5000 | 0 | 0 | 4985.4 | -136.8 | -131.6 | -129.9
| 5100 | 0 | 0 | 5085.4 | -136.8 | -131.6 | -129.9
| 5200 | 0 | 0 | 5185.4 | -136.8 | -131.6 | -129.9
| 5300 | 0 | 0 | 5285.4 | -136.8 | -131.6 | -129.9
| 5400 | 0 | 0 | 5385.4 | -136.8 | -131.6 | -129.9
| 5500 | 0 | 0 | 5485.4 | -136.8 | -131.6 | -129.9
| 5600 | 0 | 0 | 5585.4 | -136.8 | -131.6 | -129.9
| 5700 | 0 | 0 | 5685.4 | -136.8 | -131.6 | -129.9
| 5800 | 0 | 0 | 5785.4 | -136.8 | -131.6 | -129.9
| 5900 | 0 | 0 | 5885.4 | -136.8 | -131.6 | -129.9
| 6000 | 0 | 0 | 5985.4 | -136.8 | -131.6 | -129.9
| 6100 | 0 | 0 | 6085.4 | -136.8 | -131.6 | -129.9
| 6200 | 0 | 0 | 6185.4 | -136.8 | -131.6 | -129.9
| 6239.4 | 0 | 0 | 6224.8 | -136.8 | -131.6 | -129.9
| 6300 | 4.85 | 89.99 | 6285.33 | -136.8 | -129.04 | -127.34
| 6400 | 12.85 | 89.99 | 6384.06 | -136.8 | -113.67 | -111.97
| 6500 | 20.85 | 89.99 | 6479.69 | -136.79 | -84.71 | -83.01
| 6600 | 28.85 | 89.99 | 6570.36 | -136.78 | -42.72 | -41.03
| 6700 | 36.85 | 89.99 | 6654.3 | -136.78 | 11.48 | 13.17
| 6800 | 44.85 | 89.99 | 6729.88 | -136.76 | 76.83 | 78.51
| 6900 | 52.85 | 89.99 | 6795.63 | -136.75 | 152.07 | 153.75
| 7000 | 60.85 | 89.99 | 6850.27 | -136.74 | 235.73 | 237.39
| 7100 | 68.85 | 89.99 | 6892.74 | -136.72 | 326.17 | 327.83
| 7200 | 76.85 | 89.99 | 6922.2 | -136.71 | 421.65 | 423.3
| 7239.36 | 80 | 89.99 | 6930.1 | -136.7 | 460.2 | 461.85
| 7300 | 84.85 | 89.99 | 6938.09 | -136.69 | 520.3 | 521.94
| 7367.75 | 90.27 | 89.99 | 6940.98 | -136.68 | 587.96 | 589.6
| 7400 | 90.27 | 89.99 | 6940.82 | -136.67 | 620.21 | 621.85
| 7500 | 90.27 | 89.99 | 6940.35 | -136.66 | 720.21 | 721.84
| 7600 | 90.27 | 89.99 | 6939.88 | -136.64 | 820.21 | 821.83
| 7700 | 90.27 | 89.99 | 6939.41 | -136.62 | 920.21 | 921.82
| 7800 | 90.27 | 89.99 | 6938.94 | -136.6 | 1020.2 | 1021.81
| 7900 | 90.27 | 89.99 | 6938.46 | -136.59 | 1120.2 | 1121.8
| 8000 | 90.27 | 89.99 | 6937.99 | -136.57 | 1220.2 | 1221.79
| 8100 | 90.27 | 89.99 | 6937.52 | -136.55 | 1320.2 | 1321.78
| 8200 | 90.27 | 89.99 | 6937.05 | -136.54 | 1420.2 | 1421.78
| 8300 | 90.27 | 89.99 | 6936.57 | -136.52 | 1520.2 | 1521.77
| 8400 | 90.27 | 89.99 | 6936.1 | -136.5 | 1620.2 | 1621.76
| 8500 | 90.27 | 89.99 | 6935.62 | -136.48 | 1720.2 | 1721.75
| 8600 | 90.27 | 89.99 | 6935.15 | -136.46 | 1820.19 | 1821.74
| 8700 | 90.27 | 89.99 | 6934.68 | -136.45 | 1920.19 | 1921.73
| 8800 | 90.27 | 89.99 | 6934.2 | -136.43 | 2020.19 | 2021.72
| 8900 | 90.27 | 89.99 | 6933.73 | -136.41 | 2120.19 | 2121.71
| 9000 | 90.27 | 89.99 | 6933.25 | -136.39 | 2220.19 | 2221.7
| 9100 | 90.27 | 89.99 | 6932.78 | -136.37 | 2320.19 | 2321.69
| 9200 | 90.27 | 89.99 | 6932.3 | -136.36 | 2420.19 | 2421.69
| 9300 | 90.27 | 89.99 | 6931.82 | -136.34 | 2520.19 | 2521.68
| 9400 | 90.27 | 89.99 | 6931.35 | -136.32 | 2620.19 | 2621.67
| 9500 | 90.27 | 89.99 | 6930.87 | -136.3 | 2720.18 | 2721.66
| 9600 | 90.27 | 89.99 | 6930.39 | -136.28 | 2820.18 | 2821.65
| 9700 | 90.27 | 89.99 | 6929.92 | -136.26 | 2920.18 | 2921.64
| 9800 | 90.27 | 89.99 | 6929.44 | -136.24 | 3020.18 | 3021.63
| 9900 | 90.27 | 89.99 | 6928.96 | -136.23 | 3120.18 | 3121.62
| 10000 | 90.27 | 89.99 | 6928.48 | -136.21 | 3220.18 | 3221.61
| 10100 | 90.27 | 89.99 | 6928.01 | -136.19 | 3320.18 | 3321.6
| 10200 | 90.27 | 89.99 | 6927.53 | -136.17 | 3420.18 | 3421.6
| 10300 | 90.27 | 89.99 | 6927.05 | -136.15 | 3520.18 | 3521.59
| 10400 | 90.27 | 89.99 | 6926.57 | -136.13 | 3620.17 | 3621.58
| 10500 | 90.27 | 89.99 | 6926.09 | -136.11 | 3720.17 | 3721.57
| 10600 | 90.27 | 89.99 | 6925.61 | -136.09 | 3820.17 | 3821.56
| 10700 | 90.27 | 89.99 | 6925.13 | -136.07 | 3920.17 | 3921.55
| 10800 | 90.27 | 89.99 | 6924.65 | -136.05 | 4020.17 | 4021.54
| 10900 | 90.28 | 89.99 | 6924.17 | -136.03 | 4120.17 | 4121.53
| 11000 | 90.28 | 89.99 | 6923.69 | -136.01 | 4220.17 | 4221.52
| 11100 | 90.28 | 89.99 | 6923.21 | -135.99 | 4320.17 | 4321.52
| 11200 | 90.28 | 89.99 | 6922.73 | -135.97 | 4420.17 | 4421.51
| 11300 | 90.28 | 89.99 | 6922.25 | -135.95 | 4520.16 | 4521.5
| 11400 | 90.28 | 89.99 | 6921.77 | -135.94 | 4620.16 | 4621.49
| 11500 | 90.28 | 89.99 | 6921.29 | -135.92 | 4720.16 | 4721.48
| 11600 | 90.28 | 89.99 | 6920.81 | -135.89 | 4820.16 | 4821.47
| 11700 | 90.28 | 89.99 | 6920.32 | -135.87 | 4920.16 | 4921.46
| 11800 | 90.28 | 89.99 | 6919.84 | -135.85 | 5020.16 | 5021.45
| 11900 | 90.28 | 89.99 | 6919.36 | -135.83 | 5120.16 | 5121.44
| 12000 | 90.28 | 89.99 | 6918.88 | -135.81 | 5220.16 | 5221.43
| 12100 | 90.28 | 89.99 | 6918.39 | -135.79 | 5320.15 | 5321.42
| 12200 | 90.28 | 89.99 | 6917.91 | -135.77 | 5420.15 | 5421.42
| 12300 | 90.28 | 89.99 | 6917.43 | -135.75 | 5520.15 | 5521.41
| 12400 | 90.28 | 89.99 | 6916.94 | -135.73 | 5620.15 | 5621.4
| 12500 | 90.28 | 89.99 | 6916.46 | -135.71 | 5720.15 | 5721.39
| 12600 | 90.28 | 89.99 | 6915.97 | -135.69 | 5820.15 | 5821.38
| 12700 | 90.28 | 89.99 | 6915.49 | -135.67 | 5920.15 | 5921.37
| 12800 | 90.28 | 89.99 | 6915.01 | -135.65 | 6020.15 | 6021.36
| 12900 | 90.28 | 89.99 | 6914.52 | -135.63 | 6120.15 | 6121.35
| 13000 | 90.28 | 89.99 | 6914.03 | -135.61 | 6220.14 | 6221.34
| 13100 | 90.28 | 89.99 | 6913.55 | -135.58 | 6320.14 | 6321.33
| 13200 | 90.28 | 89.99 | 6913.06 | -135.56 | 6420.14 | 6421.33
| 13300 | 90.28 | 89.99 | 6912.58 | -135.54 | 6520.14 | 6521.32
| 13400 | 90.28 | 89.99 | 6912.09 | -135.52 | 6620.14 | 6621.31
| 13500 | 90.28 | 89.99 | 6911.6 | -135.5 | 6720.14 | 6721.3
| 13600 | 90.28 | 89.99 | 6911.12 | -135.48 | 6820.14 | 6821.29
| 13700 | 90.28 | 89.99 | 6910.63 | -135.46 | 6920.14 | 6921.28
| 13800 | 90.28 | 89.99 | 6910.14 | -135.43 | 7020.13 | 7021.27
| 13900 | 90.28 | 89.99 | 6909.66 | -135.41 | 7120.13 | 7121.26
| 14000 | 90.28 | 89.99 | 6909.17 | -135.39 | 7220.13 | 7221.25
| 14100 | 90.28 | 89.99 | 6908.68 | -135.37 | 7320.13 | 7321.24
| 14200 | 90.28 | 89.99 | 6908.19 | -135.35 | 7420.13 | 7421.23
| 14300 | 90.28 | 89.99 | 6907.7 | -135.32 | 7520.13 | 7521.23
| 14400 | 90.28 | 89.99 | 6907.21 | -135.3 | 7620.13 | 7621.22
| 14500 | 90.28 | 89.99 | 6906.72 | -135.28 | 7720.13 | 7721.21
| 14600 | 90.28 | 89.99 | 6906.24 | -135.26 | 7820.13 | 7821.2
| 14700 | 90.28 | 89.99 | 6905.75 | -135.23 | 7920.12 | 7921.19
| 14800 | 90.28 | 89.99 | 6905.26 | -135.21 | 8020.12 | 8021.18
| 14900 | 90.28 | 89.99 | 6904.77 | -135.19 | 8120.12 | 8121.17
| 15000 | 90.28 | 89.99 | 6904.28 | -135.17 | 8220.12 | 8221.16
| 15100 | 90.28 | 89.99 | 6903.78 | -135.14 | 8320.12 | 8321.15
| 15200 | 90.28 | 89.99 | 6903.29 | -135.12 | 8420.12 | 8421.14
| 15300 | 90.28 | 89.99 | 6902.8 | -135.1 | 8520.12 | 8521.13
| 15400 | 90.28 | 89.99 | 6902.31 | -135.08 | 8620.12 | 8621.13
| 15500 | 90.28 | 89.99 | 6901.82 | -135.05 | 8720.11 | 8721.12
| 15600 | 90.28 | 89.99 | 6901.33 | -135.03 | 8820.11 | 8821.11
| 15700 | 90.28 | 89.99 | 6900.84 | -135.01 | 8920.11 | 8921.1
| 15800 | 90.28 | 89.99 | 6900.34 | -134.98 | 9020.11 | 9021.09
| 15900 | 90.28 | 89.99 | 6899.85 | -134.96 | 9120.11 | 9121.08
| 16000 | 90.28 | 89.99 | 6899.36 | -134.94 | 9220.11 | 9221.07
| 16100 | 90.28 | 89.99 | 6898.86 | -134.91 | 9320.11 | 9321.06
| 16200 | 90.28 | 89.99 | 6898.37 | -134.89 | 9420.11 | 9421.05
| 16300 | 90.28 | 89.99 | 6897.88 | -134.86 | 9520.1 | 9521.04
| 16400 | 90.28 | 89.99 | 6897.38 | -134.84 | 9620.1 | 9621.03
| 16500 | 90.28 | 89.99 | 6896.89 | -134.82 | 9720.1 | 9721.03
| 16600 | 90.28 | 89.99 | 6896.39 | -134.79 | 9820.1 | 9821.02
| 16700 | 90.28 | 89.99 | 6895.9 | -134.77 | 9920.1 | 9921.01
| 16800 | 90.28 | 89.99 | 6895.41 | -134.75 | 10020.1 | 10021
| 16900 | 90.28 | 89.99 | 6894.91 | -134.72 | 10120.1 | 10120.99
| 17000 | 90.28 | 89.99 | 6894.41 | -134.7 | 10220.1 | 10220.98
| 17100 | 90.28 | 89.99 | 6893.92 | -134.67 | 10320.09 | 10320.97
| 17200 | 90.28 | 89.99 | 6893.42 | -134.65 | 10420.09 | 10420.96
| 17300 | 90.28 | 89.99 | 6892.93 | -134.62 | 10520.09 | 10520.95
| 17400 | 90.28 | 89.99 | 6892.43 | -134.6 | 10620.09 | 10620.94
| 17500 | 90.28 | 89.99 | 6891.93 | -134.57 | 10720.09 | 10720.93
| 17600 | 90.28 | 89.99 | 6891.44 | -134.55 | 10820.09 | 10820.93
| 17687.9 | 90.28 | 89.99 | 6891 | -134.53 | 10907.99 | 10908.82

## Lookup (hidden)
North Reference | RetunValue | Grid Type | ReturnValue | Deviation Indicator | ReturnValue
| 2 |  | 0 |  | 4
True |  | SPCS-Colorado Central-NAD27 |  | Directional
Grid |  | SPCS-Colorado Central-NAD83 |  | High Angle
|  | SPCS-Colorado North-NAD27 |  | Horizontal
SPCS-Colorado North-NAD83
SPCS-Colorado South-NAD27
SPCS-Colorado South-NAD83
UTM-Zone 12 NAD27
UTM-Zone 12 NAD83
UTM-Zone 13 NAD27
UTM-Zone 13 NAD83