## Data
Header Information | measured depth (ft) | inclination (°) | azimuth (°) | true vertical depth (ft) | northing +N/-S (ft) | easting +E/-W (ft) | Vsec (ft)
Operator Name | 0 | 0 | 0 | 0 | 0 | 0 | 0
PDC ENERGY | 100 | 0 | 0 | 100 | 0 | 0 | 0
Operator Number | 200 | 0 | 0 | 200 | 0 | 0 | 0
69175 | 300 | 0 | 0 | 300 | 0 | 0 | 0
Well Name and Number | 400 | 2 | 352.4 | 399.98 | 1.73 | -0.23 | -0.11
HAROLD 6X-202 | 500 | 4 | 352.4 | 499.84 | 6.92 | -0.92 | -0.42
API Number (if available) | 600 | 6 | 352.4 | 599.45 | 15.56 | -2.08 | -0.95
| 700 | 8 | 352.4 | 698.7 | 27.63 | -3.69 | -1.68
Location: QQ SEC TWP RGE | 800 | 10 | 352.4 | 797.47 | 43.14 | -5.76 | -2.63
SE SE SEC. 6 T4N R64W | 899.94 | 12 | 352.4 | 895.56 | 62.04 | -8.28 | -3.78
Citing Type: Planned or Actual | 900 | 12 | 352.4 | 895.62 | 62.05 | -8.28 | -3.78
Planned | 1000 | 12 | 352.4 | 993.44 | 82.66 | -11.04 | -5.03
Deviation Indicator | 1100 | 12 | 352.4 | 1091.25 | 103.26 | -13.79 | -6.29
Horizontal | 1200 | 12 | 352.4 | 1189.07 | 123.87 | -16.54 | -7.54
North Reference | 1300 | 12 | 352.4 | 1286.88 | 144.48 | -19.29 | -8.8
True | 1400 | 12 | 352.4 | 1384.7 | 165.08 | -22.04 | -10.05
Grid Type | 1500 | 12 | 352.4 | 1482.51 | 185.69 | -24.79 | -11.31
#VALUE! | 1600 | 12 | 352.4 | 1580.33 | 206.3 | -27.54 | -12.56
| 1700 | 12 | 352.4 | 1678.14 | 226.9 | -30.29 | -13.82
| 1800 | 12 | 352.4 | 1775.96 | 247.51 | -33.04 | -15.07
| 1900 | 12 | 352.4 | 1873.78 | 268.11 | -35.79 | -16.33
| 2000 | 12 | 352.4 | 1971.59 | 288.72 | -38.54 | -17.58
| 2100 | 12 | 352.4 | 2069.41 | 309.33 | -41.3 | -18.84
| 2200 | 12 | 352.4 | 2167.22 | 329.93 | -44.05 | -20.09
| 2300 | 12 | 352.4 | 2265.04 | 350.54 | -46.8 | -21.35
| 2400 | 12 | 352.4 | 2362.85 | 371.15 | -49.55 | -22.6
| 2500 | 12 | 352.4 | 2460.67 | 391.75 | -52.3 | -23.86
| 2600 | 12 | 352.4 | 2558.48 | 412.36 | -55.05 | -25.11
| 2700 | 12 | 352.4 | 2656.3 | 432.96 | -57.8 | -26.37
| 2800 | 12 | 352.4 | 2754.11 | 453.57 | -60.55 | -27.62
| 2900 | 12 | 352.4 | 2851.93 | 474.18 | -63.3 | -28.88
| 3000 | 12 | 352.4 | 2949.74 | 494.78 | -66.05 | -30.13
| 3100 | 12 | 352.4 | 3047.56 | 515.39 | -68.81 | -31.39
| 3200 | 12 | 352.4 | 3145.37 | 536 | -71.56 | -32.64
| 3300 | 12 | 352.4 | 3243.19 | 556.6 | -74.31 | -33.9
| 3400 | 12 | 352.4 | 3341 | 577.21 | -77.06 | -35.15
| 3500 | 12 | 352.4 | 3438.82 | 597.81 | -79.81 | -36.41
| 3600 | 12 | 352.4 | 3536.63 | 618.42 | -82.56 | -37.66
| 3700 | 12 | 352.4 | 3634.45 | 639.03 | -85.31 | -38.92
| 3800 | 12 | 352.4 | 3732.26 | 659.63 | -88.06 | -40.17
| 3900 | 12 | 352.4 | 3830.08 | 680.24 | -90.81 | -41.43
| 4000 | 12 | 352.4 | 3927.89 | 700.84 | -93.56 | -42.68
| 4100 | 12 | 352.4 | 4025.71 | 721.45 | -96.32 | -43.94
| 4129.17 | 12 | 352.4 | 4054.24 | 727.46 | -97.12 | -44.3
| 4200 | 10.58 | 352.4 | 4123.7 | 741.21 | -98.95 | -45.14
| 4300 | 8.58 | 352.4 | 4222.3 | 757.71 | -101.16 | -46.15
| 4400 | 6.58 | 352.4 | 4321.42 | 770.78 | -102.9 | -46.94
| 4500 | 4.58 | 352.4 | 4420.94 | 780.42 | -104.19 | -47.53
| 4600 | 2.58 | 352.4 | 4520.74 | 786.62 | -105.02 | -47.91
| 4700 | 0.58 | 352.4 | 4620.7 | 789.35 | -105.38 | -48.07
| 4729.1 | 0 | 0 | 4649.8 | 789.5 | -105.4 | -48.08
| 4800 | 0 | 0 | 4720.7 | 789.5 | -105.4 | -48.08
| 4900 | 0 | 0 | 4820.7 | 789.5 | -105.4 | -48.08
| 5000 | 0 | 0 | 4920.7 | 789.5 | -105.4 | -48.08
| 5100 | 0 | 0 | 5020.7 | 789.5 | -105.4 | -48.08
| 5200 | 0 | 0 | 5120.7 | 789.5 | -105.4 | -48.08
| 5300 | 0 | 0 | 5220.7 | 789.5 | -105.4 | -48.08
| 5400 | 0 | 0 | 5320.7 | 789.5 | -105.4 | -48.08
| 5500 | 0 | 0 | 5420.7 | 789.5 | -105.4 | -48.08
| 5600 | 0 | 0 | 5520.7 | 789.5 | -105.4 | -48.08
| 5700 | 0 | 0 | 5620.7 | 789.5 | -105.4 | -48.08
| 5800 | 0 | 0 | 5720.7 | 789.5 | -105.4 | -48.08
| 5900 | 0 | 0 | 5820.7 | 789.5 | -105.4 | -48.08
| 6000 | 0 | 0 | 5920.7 | 789.5 | -105.4 | -48.08
| 6100 | 0 | 0 | 6020.7 | 789.5 | -105.4 | -48.08
| 6200 | 0 | 0 | 6120.7 | 789.5 | -105.4 | -48.08
| 6204.1 | 0 | 0 | 6124.8 | 789.5 | -105.4 | -48.08
| 6300 | 7.67 | 89.99 | 6220.41 | 789.5 | -98.99 | -41.69
| 6400 | 15.67 | 89.99 | 6318.26 | 789.5 | -78.77 | -21.53
| 6500 | 23.67 | 89.99 | 6412.35 | 789.51 | -45.14 | 12.02
| 6600 | 31.67 | 89.99 | 6500.84 | 789.52 | 1.27 | 58.31
| 6700 | 39.67 | 89.99 | 6582.01 | 789.53 | 59.53 | 116.42
| 6800 | 47.67 | 89.99 | 6654.28 | 789.54 | 128.53 | 185.24
| 6900 | 55.67 | 89.99 | 6716.25 | 789.55 | 206.91 | 263.42
| 7000 | 63.67 | 89.99 | 6766.7 | 789.57 | 293.16 | 349.44
| 7100 | 71.67 | 89.99 | 6804.66 | 789.58 | 385.59 | 441.63
| 7200 | 79.67 | 89.99 | 6829.38 | 789.6 | 482.4 | 538.19
| 7204.06 | 80 | 89.99 | 6830.1 | 789.6 | 486.4 | 542.18
| 7300 | 87.67 | 89.99 | 6840.39 | 789.62 | 581.71 | 637.24
| 7333.21 | 90.33 | 89.99 | 6840.97 | 789.62 | 614.91 | 670.35
| 7400 | 90.33 | 89.99 | 6840.59 | 789.63 | 681.7 | 736.97
| 7500 | 90.33 | 89.99 | 6840.01 | 789.65 | 781.7 | 836.71
| 7600 | 90.33 | 89.99 | 6839.44 | 789.67 | 881.7 | 936.45
| 7700 | 90.33 | 89.99 | 6838.86 | 789.68 | 981.7 | 1036.19
| 7800 | 90.33 | 89.99 | 6838.28 | 789.7 | 1081.69 | 1135.92
| 7900 | 90.33 | 89.99 | 6837.71 | 789.72 | 1181.69 | 1235.66
| 8000 | 90.33 | 89.99 | 6837.13 | 789.73 | 1281.69 | 1335.4
| 8100 | 90.33 | 89.99 | 6836.55 | 789.75 | 1381.69 | 1435.14
| 8200 | 90.33 | 89.99 | 6835.98 | 789.77 | 1481.69 | 1534.88
| 8300 | 90.33 | 89.99 | 6835.4 | 789.79 | 1581.69 | 1634.61
| 8400 | 90.33 | 89.99 | 6834.82 | 789.8 | 1681.68 | 1734.35
| 8500 | 90.33 | 89.99 | 6834.24 | 789.82 | 1781.68 | 1834.09
| 8600 | 90.33 | 89.99 | 6833.67 | 789.84 | 1881.68 | 1933.83
| 8700 | 90.33 | 89.99 | 6833.09 | 789.85 | 1981.68 | 2033.57
| 8800 | 90.33 | 89.99 | 6832.51 | 789.87 | 2081.68 | 2133.31
| 8900 | 90.33 | 89.99 | 6831.93 | 789.89 | 2181.68 | 2233.04
| 9000 | 90.33 | 89.99 | 6831.36 | 789.91 | 2281.67 | 2332.78
| 9100 | 90.33 | 89.99 | 6830.78 | 789.92 | 2381.67 | 2432.52
| 9200 | 90.33 | 89.99 | 6830.2 | 789.94 | 2481.67 | 2532.26
| 9300 | 90.33 | 89.99 | 6829.62 | 789.96 | 2581.67 | 2632
| 9400 | 90.33 | 89.99 | 6829.05 | 789.98 | 2681.67 | 2731.74
| 9500 | 90.33 | 89.99 | 6828.47 | 789.99 | 2781.67 | 2831.47
| 9600 | 90.33 | 89.99 | 6827.89 | 790.01 | 2881.66 | 2931.21
| 9700 | 90.33 | 89.99 | 6827.31 | 790.03 | 2981.66 | 3030.95
| 9800 | 90.33 | 89.99 | 6826.73 | 790.04 | 3081.66 | 3130.69
| 9900 | 90.33 | 89.99 | 6826.15 | 790.06 | 3181.66 | 3230.43
| 10000 | 90.33 | 89.99 | 6825.57 | 790.08 | 3281.66 | 3330.16
| 10100 | 90.33 | 89.99 | 6824.99 | 790.1 | 3381.66 | 3429.9
| 10200 | 90.33 | 89.99 | 6824.42 | 790.11 | 3481.65 | 3529.64
| 10300 | 90.33 | 89.99 | 6823.84 | 790.13 | 3581.65 | 3629.38
| 10400 | 90.33 | 89.99 | 6823.26 | 790.15 | 3681.65 | 3729.12
| 10500 | 90.33 | 89.99 | 6822.68 | 790.17 | 3781.65 | 3828.86
| 10600 | 90.33 | 89.99 | 6822.1 | 790.18 | 3881.65 | 3928.59
| 10700 | 90.33 | 89.99 | 6821.52 | 790.2 | 3981.65 | 4028.33
| 10800 | 90.33 | 89.99 | 6820.94 | 790.22 | 4081.64 | 4128.07
| 10900 | 90.33 | 89.99 | 6820.36 | 790.24 | 4181.64 | 4227.81
| 11000 | 90.33 | 89.99 | 6819.78 | 790.26 | 4281.64 | 4327.55
| 11100 | 90.33 | 89.99 | 6819.2 | 790.27 | 4381.64 | 4427.29
| 11200 | 90.33 | 89.99 | 6818.62 | 790.29 | 4481.64 | 4527.02
| 11300 | 90.33 | 89.99 | 6818.04 | 790.31 | 4581.64 | 4626.76
| 11400 | 90.33 | 89.99 | 6817.46 | 790.33 | 4681.63 | 4726.5
| 11500 | 90.33 | 89.99 | 6816.88 | 790.34 | 4781.63 | 4826.24
| 11600 | 90.33 | 89.99 | 6816.3 | 790.36 | 4881.63 | 4925.98
| 11700 | 90.33 | 89.99 | 6815.72 | 790.38 | 4981.63 | 5025.71
| 11800 | 90.33 | 89.99 | 6815.14 | 790.4 | 5081.63 | 5125.45
| 11900 | 90.33 | 89.99 | 6814.55 | 790.42 | 5181.63 | 5225.19
| 12000 | 90.33 | 89.99 | 6813.97 | 790.43 | 5281.62 | 5324.93
| 12100 | 90.33 | 89.99 | 6813.39 | 790.45 | 5381.62 | 5424.67
| 12200 | 90.33 | 89.99 | 6812.81 | 790.47 | 5481.62 | 5524.41
| 12300 | 90.33 | 89.99 | 6812.23 | 790.49 | 5581.62 | 5624.14
| 12400 | 90.33 | 89.99 | 6811.65 | 790.5 | 5681.62 | 5723.88
| 12500 | 90.33 | 89.99 | 6811.07 | 790.52 | 5781.62 | 5823.62
| 12600 | 90.33 | 89.99 | 6810.49 | 790.54 | 5881.61 | 5923.36
| 12700 | 90.33 | 89.99 | 6809.9 | 790.56 | 5981.61 | 6023.1
| 12800 | 90.33 | 89.99 | 6809.32 | 790.58 | 6081.61 | 6122.84
| 12900 | 90.33 | 89.99 | 6808.74 | 790.6 | 6181.61 | 6222.57
| 13000 | 90.33 | 89.99 | 6808.16 | 790.61 | 6281.61 | 6322.31
| 13100 | 90.33 | 89.99 | 6807.58 | 790.63 | 6381.61 | 6422.05
| 13200 | 90.33 | 89.99 | 6806.99 | 790.65 | 6481.6 | 6521.79
| 13300 | 90.33 | 89.99 | 6806.41 | 790.67 | 6581.6 | 6621.53
| 13400 | 90.33 | 89.99 | 6805.83 | 790.69 | 6681.6 | 6721.27
| 13500 | 90.33 | 89.99 | 6805.25 | 790.7 | 6781.6 | 6821
| 13600 | 90.33 | 89.99 | 6804.66 | 790.72 | 6881.6 | 6920.74
| 13700 | 90.33 | 89.99 | 6804.08 | 790.74 | 6981.6 | 7020.48
| 13800 | 90.33 | 89.99 | 6803.5 | 790.76 | 7081.59 | 7120.22
| 13900 | 90.33 | 89.99 | 6802.91 | 790.78 | 7181.59 | 7219.96
| 14000 | 90.33 | 89.99 | 6802.33 | 790.8 | 7281.59 | 7319.69
| 14100 | 90.33 | 89.99 | 6801.75 | 790.81 | 7381.59 | 7419.43
| 14200 | 90.33 | 89.99 | 6801.16 | 790.83 | 7481.59 | 7519.17
| 14300 | 90.33 | 89.99 | 6800.58 | 790.85 | 7581.58 | 7618.91
| 14400 | 90.33 | 89.99 | 6800 | 790.87 | 7681.58 | 7718.65
| 14500 | 90.33 | 89.99 | 6799.41 | 790.89 | 7781.58 | 7818.39
| 14600 | 90.33 | 89.99 | 6798.83 | 790.91 | 7881.58 | 7918.12
| 14700 | 90.33 | 89.99 | 6798.24 | 790.92 | 7981.58 | 8017.86
| 14800 | 90.33 | 89.99 | 6797.66 | 790.94 | 8081.58 | 8117.6
| 14900 | 90.33 | 89.99 | 6797.08 | 790.96 | 8181.57 | 8217.34
| 15000 | 90.33 | 89.99 | 6796.49 | 790.98 | 8281.57 | 8317.08
| 15100 | 90.33 | 89.99 | 6795.91 | 791 | 8381.57 | 8416.82
| 15200 | 90.33 | 89.99 | 6795.32 | 791.02 | 8481.57 | 8516.55
| 15300 | 90.34 | 89.99 | 6794.74 | 791.03 | 8581.57 | 8616.29
| 15400 | 90.34 | 89.99 | 6794.15 | 791.05 | 8681.57 | 8716.03
| 15500 | 90.34 | 89.99 | 6793.57 | 791.07 | 8781.56 | 8815.77
| 15600 | 90.34 | 89.99 | 6792.98 | 791.09 | 8881.56 | 8915.51
| 15700 | 90.34 | 89.99 | 6792.4 | 791.11 | 8981.56 | 9015.25
| 15800 | 90.34 | 89.99 | 6791.81 | 791.13 | 9081.56 | 9114.98
| 15900 | 90.34 | 89.99 | 6791.23 | 791.15 | 9181.56 | 9214.72
| 16000 | 90.34 | 89.99 | 6790.64 | 791.17 | 9281.56 | 9314.46
| 16100 | 90.34 | 89.99 | 6790.06 | 791.18 | 9381.55 | 9414.2
| 16200 | 90.34 | 89.99 | 6789.47 | 791.2 | 9481.55 | 9513.94
| 16300 | 90.34 | 89.99 | 6788.89 | 791.22 | 9581.55 | 9613.68
| 16400 | 90.34 | 89.99 | 6788.3 | 791.24 | 9681.55 | 9713.41
| 16500 | 90.34 | 89.99 | 6787.71 | 791.26 | 9781.55 | 9813.15
| 16600 | 90.34 | 89.99 | 6787.13 | 791.28 | 9881.55 | 9912.89
| 16700 | 90.34 | 89.99 | 6786.54 | 791.3 | 9981.54 | 10012.63
| 16800 | 90.34 | 89.99 | 6785.96 | 791.32 | 10081.54 | 10112.37
| 16900 | 90.34 | 89.99 | 6785.37 | 791.33 | 10181.54 | 10212.11
| 17000 | 90.34 | 89.99 | 6784.78 | 791.35 | 10281.54 | 10311.84
| 17100 | 90.34 | 89.99 | 6784.2 | 791.37 | 10381.54 | 10411.58
| 17200 | 90.34 | 89.99 | 6783.61 | 791.39 | 10481.54 | 10511.32
| 17300 | 90.34 | 89.99 | 6783.02 | 791.41 | 10581.53 | 10611.06
| 17400 | 90.34 | 89.99 | 6782.44 | 791.43 | 10681.53 | 10710.8
| 17500 | 90.34 | 89.99 | 6781.85 | 791.45 | 10781.53 | 10810.54
| 17600 | 90.34 | 89.99 | 6781.26 | 791.47 | 10881.53 | 10910.27
| 17644.43 | 90.34 | 89.99 | 6781 | 791.48 | 10925.96 | 10954.59

## Lookup (hidden)
North Reference | RetunValue | Grid Type | ReturnValue | Deviation Indicator | ReturnValue
| 2 |  | 0 |  | 4
True |  | SPCS-Colorado Central-NAD27 |  | Directional
Grid |  | SPCS-Colorado Central-NAD83 |  | High Angle
|  | SPCS-Colorado North-NAD27 |  | Horizontal
SPCS-Colorado North-NAD83
SPCS-Colorado South-NAD27
SPCS-Colorado South-NAD83
UTM-Zone 12 NAD27
UTM-Zone 12 NAD83
UTM-Zone 13 NAD27
UTM-Zone 13 NAD83