## Data
Header Information | measured depth (ft) | inclination (°) | azimuth (°) | true vertical depth (ft) | northing +N/-S (ft) | easting +E/-W (ft)
Operator Name | 0 | 0 | 0 | 0 | 0 | 0
Bonanza Creek Energy | 100 | 0 | 0 | 100 | 0 | 0
Operator Number | 200 | 0 | 0 | 200 | 0 | 0
8960 | 300 | 0 | 0 | 300 | 0 | 0
Well Name and Number | 400 | 0 | 0 | 400 | 0 | 0
STATE NORTH PLATTE A11-E14-26HNC | 500 | 0 | 0 | 500 | 0 | 0
API Number (if available) | 600 | 0 | 0 | 600 | 0 | 0
| 700 | 0 | 0 | 700 | 0 | 0
Location: QQ SEC TWP RGE | 800 | 0 | 0 | 800 | 0 | 0
NW NW SEC. 26 T5N R63W | 900 | 0 | 0 | 900 | 0 | 0
Citing Type: Planned or Actual | 1000 | 2 | 296.1 | 999.98 | 0.77 | -1.57
Planned | 1100 | 4 | 296.1 | 1099.84 | 3.07 | -6.27
Deviation Indicator | 1200 | 6 | 296.1 | 1199.45 | 6.91 | -14.09
Horizontal | 1300 | 8 | 296.1 | 1298.7 | 12.27 | -25.04
North Reference | 1400 | 10 | 296.1 | 1397.47 | 19.15 | -39.08
True | 1500 | 12 | 296.1 | 1495.62 | 27.55 | -56.22
Grid Type | 1500.06 | 12 | 296.1 | 1495.68 | 27.55 | -56.23
#VALUE! | 1600 | 12 | 296.1 | 1593.44 | 36.69 | -74.89
| 1700 | 12 | 296.1 | 1691.25 | 45.84 | -93.56
| 1800 | 12 | 296.1 | 1789.07 | 54.99 | -112.23
| 1900 | 12 | 296.1 | 1886.88 | 64.14 | -130.91
| 2000 | 12 | 296.1 | 1984.69 | 73.29 | -149.58
| 2100 | 12 | 296.1 | 2082.51 | 82.44 | -168.25
| 2200 | 12 | 296.1 | 2180.32 | 91.59 | -186.92
| 2300 | 12 | 296.1 | 2278.14 | 100.74 | -205.59
| 2400 | 12 | 296.1 | 2375.95 | 109.89 | -224.27
| 2500 | 12 | 296.1 | 2473.77 | 119.04 | -242.94
| 2600 | 12 | 296.1 | 2571.58 | 128.18 | -261.61
| 2700 | 12 | 296.1 | 2669.4 | 137.33 | -280.28
| 2800 | 12 | 296.1 | 2767.21 | 146.48 | -298.95
| 2900 | 12 | 296.1 | 2865.02 | 155.63 | -317.63
| 3000 | 12 | 296.1 | 2962.84 | 164.78 | -336.3
| 3100 | 12 | 296.1 | 3060.65 | 173.93 | -354.97
| 3200 | 12 | 296.1 | 3158.47 | 183.08 | -373.64
| 3300 | 12 | 296.1 | 3256.28 | 192.23 | -392.32
| 3400 | 12 | 296.1 | 3354.1 | 201.38 | -410.99
| 3500 | 12 | 296.1 | 3451.91 | 210.53 | -429.66
| 3600 | 12 | 296.1 | 3549.72 | 219.68 | -448.33
| 3700 | 12 | 296.1 | 3647.54 | 228.82 | -467
| 3800 | 12 | 296.1 | 3745.35 | 237.97 | -485.68
| 3900 | 12 | 296.1 | 3843.17 | 247.12 | -504.35
| 4000 | 12 | 296.1 | 3940.98 | 256.27 | -523.02
| 4100 | 12 | 296.1 | 4038.8 | 265.42 | -541.69
| 4200 | 12 | 296.1 | 4136.61 | 274.57 | -560.36
| 4300 | 12 | 296.1 | 4234.42 | 283.72 | -579.04
| 4400 | 12 | 296.1 | 4332.24 | 292.87 | -597.71
| 4500 | 12 | 296.1 | 4430.05 | 302.02 | -616.38
| 4600 | 12 | 296.1 | 4527.87 | 311.17 | -635.05
| 4700 | 12 | 296.1 | 4625.68 | 320.31 | -653.72
| 4800 | 12 | 296.1 | 4723.5 | 329.46 | -672.4
| 4900 | 12 | 296.1 | 4821.31 | 338.61 | -691.07
| 4913.51 | 12 | 296.1 | 4834.52 | 339.85 | -693.59
| 5000 | 10.27 | 296.1 | 4919.38 | 347.2 | -708.59
| 5100 | 8.27 | 296.1 | 5018.07 | 354.29 | -723.06
| 5200 | 6.27 | 296.1 | 5117.26 | 359.86 | -734.42
| 5300 | 4.27 | 296.1 | 5216.84 | 363.9 | -742.67
| 5400 | 2.27 | 296.1 | 5316.67 | 366.41 | -747.8
| 5500 | 0.27 | 296.1 | 5416.64 | 367.39 | -749.79
| 5513.56 | 0 | 0 | 5430.2 | 367.4 | -749.82
| 5600 | 0 | 0 | 5516.64 | 367.4 | -749.82
| 5700 | 0 | 0 | 5616.64 | 367.4 | -749.82
| 5800 | 0 | 0 | 5716.64 | 367.4 | -749.82
| 5900 | 0 | 0 | 5816.64 | 367.4 | -749.82
| 6000 | 0 | 0 | 5916.64 | 367.4 | -749.82
| 6013.56 | 0 | 0 | 5930.2 | 367.4 | -749.82
| 6100 | 10.37 | 180.61 | 6016.17 | 359.6 | -749.9
| 6200 | 22.37 | 180.61 | 6111.94 | 331.46 | -750.2
| 6300 | 34.37 | 180.61 | 6199.76 | 284.03 | -750.71
| 6400 | 46.37 | 180.61 | 6275.81 | 219.38 | -751.39
| 6500 | 58.37 | 180.61 | 6336.75 | 140.33 | -752.24
| 6600 | 70.37 | 180.61 | 6379.92 | 50.33 | -753.19
| 6638.56 | 75 | 180.61 | 6391.4 | 13.53 | -753.59
| 6700 | 75 | 180.61 | 6407.3 | -45.81 | -754.22
| 6738.56 | 75 | 180.61 | 6417.28 | -83.06 | -754.61
| 6800 | 82.37 | 180.61 | 6429.32 | -143.25 | -755.26
| 6863.56 | 90 | 180.61 | 6433.55 | -206.63 | -755.93
| 6900 | 90 | 180.61 | 6433.55 | -243.06 | -756.32
| 7000 | 90 | 180.61 | 6433.55 | -343.06 | -757.38
| 7100 | 90 | 180.61 | 6433.55 | -443.05 | -758.45
| 7200 | 90 | 180.61 | 6433.55 | -543.04 | -759.51
| 7300 | 90 | 180.61 | 6433.55 | -643.04 | -760.58
| 7400 | 90 | 180.61 | 6433.55 | -743.03 | -761.64
| 7500 | 90 | 180.61 | 6433.55 | -843.03 | -762.71
| 7600 | 90 | 180.61 | 6433.55 | -943.02 | -763.77
| 7700 | 90 | 180.61 | 6433.54 | -1043.02 | -764.84
| 7800 | 90 | 180.61 | 6433.54 | -1143.01 | -765.9
| 7900 | 90 | 180.61 | 6433.54 | -1243 | -766.97
| 8000 | 90 | 180.61 | 6433.54 | -1343 | -768.03
| 8100 | 90 | 180.61 | 6433.54 | -1442.99 | -769.1
| 8200 | 90 | 180.61 | 6433.54 | -1542.99 | -770.16
| 8300 | 90 | 180.61 | 6433.54 | -1642.98 | -771.23
| 8400 | 90 | 180.61 | 6433.54 | -1742.98 | -772.29
| 8500 | 90 | 180.61 | 6433.54 | -1842.97 | -773.36
| 8600 | 90 | 180.61 | 6433.54 | -1942.96 | -774.42
| 8700 | 90 | 180.61 | 6433.54 | -2042.96 | -775.49
| 8800 | 90 | 180.61 | 6433.54 | -2142.95 | -776.56
| 8900 | 90 | 180.61 | 6433.54 | -2242.95 | -777.62
| 9000 | 90 | 180.61 | 6433.53 | -2342.94 | -778.69
| 9100 | 90 | 180.61 | 6433.53 | -2442.94 | -779.75
| 9200 | 90 | 180.61 | 6433.53 | -2542.93 | -780.82
| 9300 | 90 | 180.61 | 6433.53 | -2642.93 | -781.88
| 9400 | 90 | 180.61 | 6433.53 | -2742.92 | -782.95
| 9500 | 90 | 180.61 | 6433.53 | -2842.91 | -784.02
| 9600 | 90 | 180.61 | 6433.53 | -2942.91 | -785.08
| 9700 | 90 | 180.61 | 6433.53 | -3042.9 | -786.15
| 9800 | 90 | 180.61 | 6433.52 | -3142.9 | -787.21
| 9900 | 90 | 180.61 | 6433.52 | -3242.89 | -788.28
| 10000 | 90 | 180.61 | 6433.52 | -3342.89 | -789.35
| 10100 | 90 | 180.61 | 6433.52 | -3442.88 | -790.41
| 10200 | 90 | 180.61 | 6433.52 | -3542.87 | -791.48
| 10300 | 90 | 180.61 | 6433.52 | -3642.87 | -792.54
| 10400 | 90 | 180.61 | 6433.51 | -3742.86 | -793.61
| 10500 | 90 | 180.61 | 6433.51 | -3842.86 | -794.68
| 10600 | 90 | 180.61 | 6433.51 | -3942.85 | -795.74
| 10700 | 90 | 180.61 | 6433.51 | -4042.85 | -796.81
| 10800 | 90 | 180.61 | 6433.51 | -4142.84 | -797.88
| 10900 | 90 | 180.61 | 6433.5 | -4242.83 | -798.94
| 11000 | 90 | 180.61 | 6433.5 | -4342.83 | -800.01
| 11035.61 | 90 | 180.61 | 6433.5 | -4378.43 | -800.39

## Lookup (hidden)
North Reference | RetunValue | Grid Type | ReturnValue | Deviation Indicator | ReturnValue
| 2 |  | 0 |  | 4
True |  | SPCS-Colorado Central-NAD27 |  | Directional
Grid |  | SPCS-Colorado Central-NAD83 |  | High Angle
|  | SPCS-Colorado North-NAD27 |  | Horizontal
SPCS-Colorado North-NAD83
SPCS-Colorado South-NAD27
SPCS-Colorado South-NAD83
UTM-Zone 12 NAD27
UTM-Zone 12 NAD83
UTM-Zone 13 NAD27
UTM-Zone 13 NAD83