## Data
Header Information | measured depth (ft) | inclination (°) | azimuth (°) | true vertical depth (ft) | northing +N/-S (ft) | easting +E/-W (ft)
| 0 | 0 | 0 | 0 | 0 | 0
Operator Name | 645 | 4.42 | 127.36 | 644.63 | -7.38 | 15.16
EXTRACTION | 772 | 6.056 | 130.353 | 771.09 | -14.69 | 24.15
Operator Number | 867 | 7.147 | 117.751 | 865.47 | -20.68 | 33.2
10459 | 962 | 7.676 | 114.53 | 959.67 | -26.07 | 44.2
Well Name and Number | 1152 | 9.679 | 116.64 | 1147.49 | -38.5 | 70.03
TC-AIMS 4-9-11 | 1246 | 10.903 | 116.075 | 1239.97 | -45.95 | 85.08
API Number (if available) | 1341 | 11.121 | 113.097 | 1333.23 | -53.49 | 101.57
05-123-43743 | 1437 | 10.243 | 117.003 | 1427.56 | -61 | 117.7
Location: QQ SEC TWP RGE | 1562 | 9.625 | 122.585 | 1550.69 | -71.68 | 136.4
SENE SEC.08-T05N-R66W | 1608 | 8.31 | 122.7 | 1596.13 | -75.54 | 142.44
Citing Type: Planned or Actual | 1705 | 12.77 | 124.23 | 1691.47 | -85.37 | 157.21
ACTUAL | 1799 | 12.13 | 123.49 | 1783.26 | -96.66 | 174.04
Deviation Indicator | 1988 | 11.93 | 109.8 | 1968.14 | -114.24 | 208.98
Horizontal | 2177 | 11.87 | 111.41 | 2153.08 | -127.95 | 245.46
North Reference | 2272 | 11.85 | 113.04 | 2246.05 | -135.33 | 263.53
True | 2367 | 12.01 | 119.7 | 2339.01 | -144.05 | 281.09
Grid Type | 2557 | 11.84 | 134.01 | 2524.95 | -167.39 | 312.29
#VALUE! | 2651 | 12.11 | 135.82 | 2616.9 | -181.16 | 326.1
| 2745 | 12.16 | 130.65 | 2708.8 | -194.68 | 340.48
| 2840 | 11.98 | 124.52 | 2801.71 | -206.79 | 356.2
| 2934 | 11.79 | 126.23 | 2893.69 | -217.99 | 371.98
| 3029 | 11.8 | 126.01 | 2986.69 | -229.44 | 387.67
| 3123 | 11.81 | 124.83 | 3078.7 | -240.59 | 403.34
| 3218 | 11.72 | 130.96 | 3171.71 | -252.46 | 418.61
| 3312 | 11.82 | 134.61 | 3263.73 | -265.48 | 432.67
| 3342 | 11.85 | 132.94 | 3293.09 | -269.74 | 437.11
| 3407 | 11.82 | 126.86 | 3356.71 | -278.28 | 447.33
| 3502 | 11.92 | 109.78 | 3449.71 | -287.44 | 464.35
| 3597 | 11.87 | 99.63 | 3542.68 | -292.39 | 483.21
| 3691 | 12.18 | 102.37 | 3634.62 | -296.14 | 502.43
| 3786 | 12.11 | 108.62 | 3727.5 | -301.46 | 521.67
| 3880 | 12.13 | 109.69 | 3819.4 | -307.94 | 540.31
| 3975 | 12.26 | 104.9 | 3912.26 | -313.9 | 559.45
| 4070 | 12.09 | 98.13 | 4005.13 | -317.9 | 579.05
| 4164 | 12.08 | 97.33 | 4097.05 | -320.54 | 598.55
| 4258 | 12.24 | 97.06 | 4188.94 | -323.02 | 618.2
| 4353 | 12.56 | 102.23 | 4281.72 | -326.45 | 638.29
| 4446 | 12.47 | 100.96 | 4372.51 | -330.5 | 658.03
| 4541 | 12.52 | 113.02 | 4465.28 | -336.48 | 677.58
| 4635 | 12.47 | 127.85 | 4557.08 | -346.69 | 694.97
| 4730 | 12.58 | 130.91 | 4649.82 | -359.76 | 710.89
| 4824 | 12.54 | 132.84 | 4741.57 | -373.4 | 726.11
| 4918 | 12.27 | 139.85 | 4833.38 | -387.98 | 740.03
| 5013 | 12.64 | 137.78 | 4926.14 | -403.39 | 753.53
| 5107 | 12.39 | 128.19 | 5017.92 | -417.25 | 768.36
| 5202 | 12.45 | 122.28 | 5110.7 | -429.02 | 785.03
| 5296 | 12.47 | 125.54 | 5202.49 | -440.33 | 801.86
| 5391 | 12.31 | 124.37 | 5295.28 | -452.01 | 818.56
| 5579 | 12.33 | 113.81 | 5478.97 | -471.43 | 853.47
| 5674 | 12.51 | 112.64 | 5571.75 | -479.48 | 872.25
| 5863 | 12.58 | 112.12 | 5756.23 | -495.11 | 910.21
| 5957 | 12.13 | 112.47 | 5848.06 | -502.74 | 928.82
| 6051 | 12.26 | 111.79 | 5939.94 | -510.22 | 947.21
| 6145 | 12.49 | 112.06 | 6031.75 | -517.74 | 965.9
| 6240 | 11.58 | 115.57 | 6124.66 | -525.72 | 984.02
| 6334 | 11.19 | 123.5 | 6216.82 | -534.82 | 1000.14
| 6428 | 11.05 | 128.53 | 6309.06 | -545.47 | 1014.79
| 6523 | 12.29 | 132.89 | 6402.09 | -558.02 | 1029.32
| 6617 | 12.48 | 126.62 | 6493.91 | -570.89 | 1044.81
| 6712 | 12.49 | 119.65 | 6586.67 | -582.1 | 1061.97
| 6806 | 19.43 | 104.78 | 6677.03 | -591.13 | 1085.96
| 6901 | 25.5 | 103 | 6764.78 | -599.77 | 1121.2
| 6996 | 31.85 | 102.58 | 6848.08 | -609.84 | 1165.64
| 7090 | 40.23 | 100.69 | 6924.03 | -620.89 | 1219.77
| 7185 | 48.13 | 98.21 | 6992.11 | -631.65 | 1285.03
| 7280 | 56.37 | 92.98 | 7050.24 | -638.77 | 1359.7
| 7374 | 64 | 90.45 | 7096.95 | -641.14 | 1441.15
| 7468 | 71.58 | 89.07 | 7132.46 | -640.75 | 1528.11
| 7563 | 82.31 | 88.27 | 7153.89 | -638.59 | 1620.49
| 7600 | 85.219 | 87.596 | 7157.91 | -637.26 | 1657.25
| 7658 | 89.78 | 86.55 | 7160.44 | -634.3 | 1715.1
| 7752 | 89.94 | 85.39 | 7160.67 | -627.7 | 1808.87
| 7847 | 89.88 | 83.59 | 7160.82 | -618.58 | 1903.42
| 7942 | 89.75 | 86.01 | 7161.12 | -609.97 | 1998.02
| 8036 | 90.09 | 88.41 | 7161.25 | -605.39 | 2091.91
| 8131 | 90.15 | 89.7 | 7161.05 | -603.83 | 2186.89
| 8225 | 90.15 | 90.57 | 7160.81 | -604.05 | 2280.89
| 8319 | 90.18 | 92.63 | 7160.54 | -606.67 | 2374.85
| 8414 | 90.06 | 94.34 | 7160.34 | -612.45 | 2469.67
| 8508 | 90.18 | 93.42 | 7160.14 | -618.81 | 2563.45
| 8603 | 90.12 | 92.85 | 7159.89 | -624 | 2658.31
| 8697 | 90.15 | 91.83 | 7159.67 | -627.84 | 2752.23
| 8792 | 90.28 | 90.76 | 7159.32 | -629.99 | 2847.2
| 8886 | 89.82 | 89.13 | 7159.23 | -629.9 | 2941.2
| 8980 | 90 | 88.7 | 7159.38 | -628.12 | 3035.18
| 9074 | 89.97 | 89.96 | 7159.41 | -627.02 | 3129.17
| 9168 | 89.94 | 88.83 | 7159.48 | -626.02 | 3223.17
| 9263 | 90 | 90.93 | 7159.53 | -625.83 | 3318.16
| 9358 | 90.12 | 92.06 | 7159.43 | -628.3 | 3413.13
| 9452 | 89.97 | 93.13 | 7159.36 | -632.56 | 3507.03
| 9546 | 90 | 93.46 | 7159.38 | -637.96 | 3600.87
| 9640 | 90.09 | 93.39 | 7159.31 | -643.58 | 3694.7
| 9734 | 90.09 | 93.64 | 7159.16 | -649.34 | 3788.53
| 9829 | 90.28 | 93.04 | 7158.85 | -654.88 | 3883.37
| 9923 | 90.18 | 91.13 | 7158.47 | -658.3 | 3977.3
| 10017 | 90.18 | 87.53 | 7158.18 | -657.2 | 4071.28
| 10112 | 90.12 | 87.19 | 7157.93 | -652.82 | 4166.17
| 10206 | 89.85 | 90.4 | 7157.96 | -650.84 | 4260.14
| 10301 | 89.97 | 92.09 | 7158.1 | -652.91 | 4355.11
| 10395 | 89.88 | 91.44 | 7158.23 | -655.8 | 4449.07
| 10489 | 89.72 | 88.85 | 7158.56 | -656.04 | 4543.06
| 10583 | 90 | 87.89 | 7158.79 | -653.37 | 4637.02
| 10678 | 89.29 | 88.42 | 7159.37 | -650.31 | 4731.97
| 10772 | 90.06 | 89.42 | 7159.91 | -648.54 | 4825.95
| 10866 | 89.75 | 91.33 | 7160.06 | -649.15 | 4919.94
| 10960 | 90.8 | 92.85 | 7159.61 | -652.58 | 5013.87
| 11055 | 91.23 | 89.69 | 7157.93 | -654.69 | 5108.82
| 11149 | 90 | 89.17 | 7156.92 | -653.75 | 5202.81
| 11244 | 89.82 | 89.02 | 7157.07 | -652.25 | 5297.8
| 11338 | 89.51 | 89.18 | 7157.62 | -650.77 | 5391.79
| 11432 | 89.91 | 88.64 | 7158.09 | -648.99 | 5485.77
| 11526 | 89.85 | 89.42 | 7158.29 | -647.39 | 5579.75
| 11621 | 89.72 | 88.96 | 7158.65 | -646.05 | 5674.74
| 11716 | 90.12 | 88.94 | 7158.78 | -644.31 | 5769.73
| 11811 | 89.91 | 88.31 | 7158.76 | -642.03 | 5864.7
| 11906 | 89.91 | 88.15 | 7158.9 | -639.1 | 5959.65
| 12000 | 89.75 | 88.35 | 7159.18 | -636.23 | 6053.61
| 12095 | 90.12 | 88.36 | 7159.29 | -633.5 | 6148.57
| 12190 | 90.46 | 89.08 | 7158.81 | -631.38 | 6243.54
| 12285 | 89.94 | 89.85 | 7158.48 | -630.49 | 6338.54
| 12380 | 89.78 | 89 | 7158.71 | -629.54 | 6433.53
| 12474 | 89.75 | 88.85 | 7159.1 | -627.77 | 6527.52
| 12569 | 89.69 | 89.8 | 7159.56 | -626.65 | 6622.51
| 12650 | 89.72 | 90.38 | 7159.98 | -626.78 | 6703.5
| 12745 | 90.25 | 91.29 | 7160 | -628.17 | 6798.49
| 12839 | 90.28 | 92.65 | 7159.57 | -631.4 | 6892.43
| 12933 | 90.31 | 93.45 | 7159.08 | -636.4 | 6986.3
| 13028 | 90.15 | 93.17 | 7158.7 | -641.88 | 7081.14
| 13122 | 90.22 | 92 | 7158.4 | -646.12 | 7175.04
| 13216 | 90.18 | 90.87 | 7158.07 | -648.48 | 7269.01
| 13310 | 89.91 | 90.01 | 7158 | -649.2 | 7363.01
| 13404 | 89.91 | 89.7 | 7158.15 | -648.96 | 7457.01
| 13499 | 89.97 | 88.84 | 7158.24 | -647.75 | 7552
| 13593 | 90 | 88.61 | 7158.27 | -645.66 | 7645.97
| 13687 | 90.09 | 89.81 | 7158.2 | -644.36 | 7739.96
| 13876 | 89.97 | 90.98 | 7158.1 | -645.67 | 7928.96
| 13970 | 90.03 | 91.87 | 7158.1 | -648 | 8022.93
| 14065 | 90.09 | 92.19 | 7158 | -651.37 | 8117.87
| 14160 | 90.06 | 92.04 | 7157.87 | -654.87 | 8212.8
| 14254 | 89.85 | 91.81 | 7157.95 | -658.03 | 8306.75
| 14348 | 89.6 | 92.25 | 7158.4 | -661.36 | 8400.69
| 14443 | 89.97 | 90.8 | 7158.75 | -663.89 | 8495.65
| 14538 | 90 | 91.69 | 7158.78 | -665.95 | 8590.63
| 14632 | 90.06 | 90.68 | 7158.73 | -667.9 | 8684.61
| 14728 | 90 | 91.37 | 7158.68 | -669.62 | 8780.59
| 14822 | 90.06 | 91.47 | 7158.63 | -671.94 | 8874.56
| 14917 | 89.72 | 92.1 | 7158.81 | -674.9 | 8969.51
| 15012 | 89.94 | 89.28 | 7159.09 | -676.05 | 9064.5
| 15107 | 89.91 | 87.53 | 7159.22 | -673.4 | 9159.46
| 15202 | 90.12 | 87.95 | 7159.19 | -669.66 | 9254.38
| 15296 | 89.94 | 89.45 | 7159.14 | -667.52 | 9348.36
| 15389 | 89.91 | 91.42 | 7159.27 | -668.23 | 9441.35
| 15484 | 89.82 | 91.58 | 7159.49 | -670.72 | 9536.32
| 15579 | 89.85 | 90.94 | 7159.76 | -672.81 | 9631.29
| 15674 | 90.09 | 89.89 | 7159.81 | -673.49 | 9726.29
| 15769 | 90.22 | 89.53 | 7159.56 | -673.01 | 9821.29
| 15863 | 90.06 | 91.31 | 7159.33 | -673.7 | 9915.28
| 15958 | 90 | 92.33 | 7159.28 | -676.72 | 10010.23
| 16053 | 90.68 | 92.73 | 7158.71 | -680.91 | 10105.13
| 16147 | 91.45 | 92.62 | 7156.97 | -685.3 | 10199.02
| 16242 | 93.36 | 92.84 | 7152.98 | -689.82 | 10293.82
| 16332 | 93.94 | 91.78 | 7147.25 | -693.44 | 10383.56
| 16427 | 89.01 | 88.23 | 7144.8 | -693.45 | 10478.49
| 16521 | 89.05 | 87.1 | 7146.4 | -689.62 | 10572.39
| 16616 | 88.92 | 86.26 | 7148.08 | -684.12 | 10667.22
| 16710 | 88.86 | 86.64 | 7149.9 | -678.3 | 10761.02
| 16805 | 88.98 | 88.33 | 7151.69 | -674.13 | 10855.91
| 16899 | 88.92 | 90.72 | 7153.41 | -673.35 | 10949.88
| 16994 | 88.89 | 93.47 | 7155.23 | -676.82 | 11044.79
| 17089 | 88.98 | 92.77 | 7157 | -681.99 | 11139.63
| 17183 | 89.02 | 91.33 | 7158.64 | -685.35 | 11233.56
| 17278 | 89.08 | 88.29 | 7160.21 | -685.04 | 11328.53
| 17372 | 89.11 | 86.94 | 7161.7 | -681.13 | 11422.44
| 17467 | 88.89 | 86.39 | 7163.35 | -675.6 | 11517.26
| 17656 | 89.11 | 86.57 | 7166.65 | -664 | 11705.88
| 17750 | 90.46 | 86.62 | 7167.01 | -658.42 | 11799.71
| 17845 | 90.52 | 88.82 | 7166.19 | -654.64 | 11894.62
| 17940 | 89.82 | 89.42 | 7165.91 | -653.18 | 11989.61
| 18035 | 89.82 | 90.56 | 7166.21 | -653.16 | 12084.61
| 18130 | 89.82 | 91.34 | 7166.51 | -654.74 | 12179.59
| 18224 | 89.85 | 92.38 | 7166.78 | -657.79 | 12273.54
| 18318 | 89.78 | 94.15 | 7167.08 | -663.14 | 12367.39
| 18413 | 89.85 | 93.94 | 7167.39 | -669.84 | 12462.15
| 18684 | 92.5 | 88.8 | 7161.83 | -676.32 | 12732.9
| 18779 | 91.16 | 88.49 | 7158.79 | -674.08 | 12827.82
| 18873 | 87.12 | 91.04 | 7160.21 | -673.69 | 12921.78
| 18968 | 86.6 | 90.7 | 7165.41 | -675.13 | 13016.63
| 19063 | 85.93 | 90.95 | 7171.6 | -676.5 | 13111.42
| 19158 | 87.3 | 90.25 | 7177.21 | -677.49 | 13206.24
| 19252 | 89.45 | 91.21 | 7179.87 | -678.69 | 13300.19
| 19347 | 92.48 | 91.56 | 7178.27 | -680.98 | 13395.14
| 19442 | 92.44 | 91.48 | 7174.2 | -683.5 | 13490.02
| 19537 | 92.18 | 91.56 | 7170.37 | -686.02 | 13584.91
| 19631 | 92 | 91.65 | 7166.94 | -688.65 | 13678.81
| 19726 | 91.96 | 91.39 | 7163.66 | -691.17 | 13773.72
| 19821 | 91.78 | 91.48 | 7160.56 | -693.55 | 13868.64
| 19915 | 91.78 | 91.56 | 7157.64 | -696.04 | 13962.56
| 20010 | 91.69 | 91.74 | 7154.76 | -698.77 | 14057.48
| 20105 | 91.78 | 91.56 | 7151.88 | -701.51 | 14152.39
| 20195 | 91.78 | 91.56 | 7149.09 | -703.95 | 14242.32

## Lookup (hidden)
North Reference | RetunValue | Grid Type | ReturnValue | Deviation Indicator | ReturnValue
| 2 |  | 0 |  | 4
True |  | SPCS-Colorado Central-NAD27 |  | Directional
Grid |  | SPCS-Colorado Central-NAD83 |  | High Angle
|  | SPCS-Colorado North-NAD27 |  | Horizontal
SPCS-Colorado North-NAD83
SPCS-Colorado South-NAD27
SPCS-Colorado South-NAD83
UTM-Zone 12 NAD27
UTM-Zone 12 NAD83
UTM-Zone 13 NAD27
UTM-Zone 13 NAD83