## Data
Header Information | measured depth (ft) | inclination (°) | azimuth (°) | true vertical depth (ft) | northing +N/-S (ft) | easting +E/-W (ft) | Vsec (ft)
Operator Name | 0 | 0 | 0 | 0 | 0 | 0 | 0
PDC ENERGY | 100 | 0 | 0 | 100 | 0 | 0 | 0
Operator Number | 200 | 0 | 0 | 200 | 0 | 0 | 0
69175 | 300 | 0 | 0 | 300 | 0 | 0 | 0
Well Name and Number | 400 | 2 | 270 | 399.98 | 0 | -1.75 | -1.74
JUDY 6D-212 | 500 | 4 | 270 | 499.84 | 0 | -6.98 | -6.97
API Number (if available) | 550 | 5 | 270 | 549.68 | 0 | -10.9 | -10.89
| 586.8 | 5 | 270 | 586.34 | 0 | -14.11 | -14.1
Location: QQ SEC TWP RGE | 600 | 4.74 | 270 | 599.5 | 0 | -15.23 | -15.22
NE SE SEC. 6 T4N R64W | 700 | 2.74 | 270 | 699.28 | 0 | -21.74 | -21.73
Citing Type: Planned or Actual | 800 | 0.74 | 270 | 799.23 | 0 | -24.77 | -24.76
Planned | 836.8 | 0 | 0 | 836.03 | 0 | -25.01 | -24.99
Deviation Indicator | 900 | 0 | 0 | 899.23 | 0 | -25.01 | -24.99
Horizontal | 1000 | 0 | 0 | 999.23 | 0 | -25.01 | -24.99
North Reference | 1100 | 0 | 0 | 1099.23 | 0 | -25.01 | -24.99
True | 1200 | 0 | 0 | 1199.23 | 0 | -25.01 | -24.99
Grid Type | 1300 | 0 | 0 | 1299.23 | 0 | -25.01 | -24.99
#VALUE! | 1400 | 0 | 0 | 1399.23 | 0 | -25.01 | -24.99
| 1500 | 0 | 0 | 1499.23 | 0 | -25.01 | -24.99
| 1600 | 0 | 0 | 1599.23 | 0 | -25.01 | -24.99
| 1700 | 0 | 0 | 1699.23 | 0 | -25.01 | -24.99
| 1700.77 | 0 | 0 | 1700 | 0 | -25.01 | -24.99
| 1800 | 1.98 | 135.97 | 1799.21 | -1.24 | -23.82 | -23.76
| 1900 | 3.98 | 135.97 | 1899.07 | -4.98 | -20.2 | -20.01
| 2000 | 5.98 | 135.97 | 1998.68 | -11.23 | -14.16 | -13.76
| 2100 | 7.98 | 135.97 | 2097.93 | -19.97 | -5.71 | -5.01
| 2200 | 9.98 | 135.97 | 2196.7 | -31.2 | 5.15 | 6.23
| 2300 | 11.98 | 135.97 | 2294.87 | -44.89 | 18.39 | 19.94
| 2300.75 | 12 | 135.97 | 2295.6 | -45.01 | 18.5 | 20.05
| 2400 | 12 | 135.97 | 2392.68 | -59.84 | 32.84 | 34.9
| 2500 | 12 | 135.97 | 2490.5 | -74.79 | 47.29 | 49.86
| 2600 | 12 | 135.97 | 2588.31 | -89.74 | 61.74 | 64.82
| 2700 | 12 | 135.97 | 2686.13 | -104.69 | 76.19 | 79.79
| 2800 | 12 | 135.97 | 2783.94 | -119.63 | 90.64 | 94.75
| 2900 | 12 | 135.97 | 2881.76 | -134.58 | 105.09 | 109.71
| 3000 | 12 | 135.97 | 2979.57 | -149.53 | 119.54 | 124.67
| 3100 | 12 | 135.97 | 3077.38 | -164.48 | 133.99 | 139.63
| 3200 | 12 | 135.97 | 3175.2 | -179.43 | 148.44 | 154.59
| 3300 | 12 | 135.97 | 3273.01 | -194.37 | 162.89 | 169.56
| 3400 | 12 | 135.97 | 3370.83 | -209.32 | 177.34 | 184.52
| 3500 | 12 | 135.97 | 3468.64 | -224.27 | 191.79 | 199.48
| 3600 | 12 | 135.97 | 3566.46 | -239.22 | 206.24 | 214.44
| 3700 | 12 | 135.97 | 3664.27 | -254.17 | 220.69 | 229.4
| 3800 | 12 | 135.97 | 3762.09 | -269.11 | 235.14 | 244.36
| 3900 | 12 | 135.97 | 3859.9 | -284.06 | 249.59 | 259.33
| 4000 | 12 | 135.97 | 3957.72 | -299.01 | 264.04 | 274.29
| 4100 | 12 | 135.97 | 4055.53 | -313.96 | 278.49 | 289.25
| 4200 | 12 | 135.97 | 4153.35 | -328.91 | 292.94 | 304.21
| 4300 | 12 | 135.97 | 4251.16 | -343.85 | 307.39 | 319.17
| 4366.49 | 12 | 135.97 | 4316.2 | -353.79 | 316.99 | 329.12
| 4400 | 11.33 | 135.97 | 4349.02 | -358.66 | 321.7 | 333.99
| 4500 | 9.33 | 135.97 | 4447.39 | -371.56 | 334.16 | 346.9
| 4600 | 7.33 | 135.97 | 4546.33 | -381.97 | 344.23 | 357.32
| 4700 | 5.33 | 135.97 | 4645.72 | -389.9 | 351.89 | 365.26
| 4800 | 3.33 | 135.97 | 4745.43 | -395.32 | 357.14 | 370.69
| 4900 | 1.33 | 135.97 | 4845.34 | -398.25 | 359.96 | 373.61
| 4966.47 | 0 | 0 | 4911.8 | -398.8 | 360.5 | 374.17
| 5000 | 0 | 0 | 4945.33 | -398.8 | 360.5 | 374.17
| 5100 | 0 | 0 | 5045.33 | -398.8 | 360.5 | 374.17
| 5200 | 0 | 0 | 5145.33 | -398.8 | 360.5 | 374.17
| 5300 | 0 | 0 | 5245.33 | -398.8 | 360.5 | 374.17
| 5400 | 0 | 0 | 5345.33 | -398.8 | 360.5 | 374.17
| 5500 | 0 | 0 | 5445.33 | -398.8 | 360.5 | 374.17
| 5600 | 0 | 0 | 5545.33 | -398.8 | 360.5 | 374.17
| 5700 | 0 | 0 | 5645.33 | -398.8 | 360.5 | 374.17
| 5800 | 0 | 0 | 5745.33 | -398.8 | 360.5 | 374.17
| 5900 | 0 | 0 | 5845.33 | -398.8 | 360.5 | 374.17
| 6000 | 0 | 0 | 5945.33 | -398.8 | 360.5 | 374.17
| 6100 | 0 | 0 | 6045.33 | -398.8 | 360.5 | 374.17
| 6186.47 | 0 | 0 | 6131.8 | -398.8 | 360.5 | 374.17
| 6200 | 1.08 | 89.99 | 6145.33 | -398.8 | 360.63 | 374.29
| 6300 | 9.08 | 89.99 | 6244.86 | -398.8 | 369.48 | 383.14
| 6400 | 17.08 | 89.99 | 6342.19 | -398.79 | 392.1 | 405.75
| 6500 | 25.08 | 89.99 | 6435.42 | -398.79 | 428.04 | 441.67
| 6600 | 33.08 | 89.99 | 6522.74 | -398.78 | 476.61 | 490.21
| 6700 | 41.08 | 89.99 | 6602.45 | -398.77 | 536.86 | 550.42
| 6800 | 49.08 | 89.99 | 6673 | -398.76 | 607.62 | 621.13
| 6900 | 57.08 | 89.99 | 6733.01 | -398.74 | 687.5 | 700.97
| 7000 | 65.08 | 89.99 | 6781.33 | -398.73 | 774.96 | 788.38
| 7100 | 73.08 | 89.99 | 6817 | -398.71 | 868.3 | 881.65
| 7186.43 | 80 | 89.99 | 6837.1 | -398.7 | 952.3 | 965.6
| 7200 | 81.08 | 89.99 | 6839.33 | -398.7 | 965.69 | 978.99
| 7300 | 89.08 | 89.99 | 6847.89 | -398.68 | 1065.24 | 1078.48
| 7316.95 | 90.44 | 89.99 | 6847.96 | -398.68 | 1082.19 | 1095.41
| 7400 | 90.44 | 89.99 | 6847.33 | -398.66 | 1165.24 | 1178.41
| 7500 | 90.44 | 89.99 | 6846.56 | -398.65 | 1265.23 | 1278.35
| 7600 | 90.44 | 89.99 | 6845.79 | -398.63 | 1365.23 | 1378.28
| 7700 | 90.44 | 89.99 | 6845.02 | -398.61 | 1465.23 | 1478.22
| 7800 | 90.44 | 89.99 | 6844.25 | -398.6 | 1565.23 | 1578.15
| 7900 | 90.44 | 89.99 | 6843.48 | -398.58 | 1665.22 | 1678.09
| 8000 | 90.44 | 89.99 | 6842.71 | -398.56 | 1765.22 | 1778.03
| 8100 | 90.44 | 89.99 | 6841.94 | -398.54 | 1865.22 | 1877.96
| 8200 | 90.44 | 89.99 | 6841.18 | -398.53 | 1965.21 | 1977.9
| 8300 | 90.44 | 89.99 | 6840.41 | -398.51 | 2065.21 | 2077.83
| 8400 | 90.44 | 89.99 | 6839.64 | -398.49 | 2165.21 | 2177.77
| 8500 | 90.44 | 89.99 | 6838.87 | -398.48 | 2265.2 | 2277.71
| 8600 | 90.44 | 89.99 | 6838.1 | -398.46 | 2365.2 | 2377.64
| 8700 | 90.44 | 89.99 | 6837.33 | -398.44 | 2465.2 | 2477.58
| 8800 | 90.44 | 89.99 | 6836.56 | -398.42 | 2565.2 | 2577.51
| 8900 | 90.44 | 89.99 | 6835.79 | -398.41 | 2665.19 | 2677.45
| 9000 | 90.44 | 89.99 | 6835.02 | -398.39 | 2765.19 | 2777.38
| 9100 | 90.44 | 89.99 | 6834.25 | -398.37 | 2865.19 | 2877.32
| 9200 | 90.44 | 89.99 | 6833.47 | -398.35 | 2965.18 | 2977.26
| 9300 | 90.44 | 89.99 | 6832.7 | -398.34 | 3065.18 | 3077.19
| 9400 | 90.44 | 89.99 | 6831.93 | -398.32 | 3165.18 | 3177.13
| 9500 | 90.44 | 89.99 | 6831.16 | -398.3 | 3265.17 | 3277.06
| 9600 | 90.44 | 89.99 | 6830.39 | -398.28 | 3365.17 | 3377
| 9700 | 90.44 | 89.99 | 6829.62 | -398.26 | 3465.17 | 3476.93
| 9800 | 90.44 | 89.99 | 6828.85 | -398.25 | 3565.17 | 3576.87
| 9900 | 90.44 | 89.99 | 6828.08 | -398.23 | 3665.16 | 3676.81
| 10000 | 90.44 | 89.99 | 6827.3 | -398.21 | 3765.16 | 3776.74
| 10100 | 90.44 | 89.99 | 6826.53 | -398.19 | 3865.16 | 3876.68
| 10200 | 90.44 | 89.99 | 6825.76 | -398.17 | 3965.15 | 3976.61
| 10300 | 90.44 | 89.99 | 6824.99 | -398.16 | 4065.15 | 4076.55
| 10400 | 90.44 | 89.99 | 6824.21 | -398.14 | 4165.15 | 4176.48
| 10500 | 90.44 | 89.99 | 6823.44 | -398.12 | 4265.15 | 4276.42
| 10600 | 90.44 | 89.99 | 6822.67 | -398.1 | 4365.14 | 4376.36
| 10700 | 90.44 | 89.99 | 6821.89 | -398.08 | 4465.14 | 4476.29
| 10800 | 90.44 | 89.99 | 6821.12 | -398.07 | 4565.14 | 4576.23
| 10900 | 90.44 | 89.99 | 6820.35 | -398.05 | 4665.13 | 4676.16
| 11000 | 90.44 | 89.99 | 6819.57 | -398.03 | 4765.13 | 4776.1
| 11100 | 90.44 | 89.99 | 6818.8 | -398.01 | 4865.13 | 4876.04
| 11200 | 90.44 | 89.99 | 6818.03 | -397.99 | 4965.12 | 4975.97
| 11300 | 90.44 | 89.99 | 6817.25 | -397.97 | 5065.12 | 5075.91
| 11400 | 90.44 | 89.99 | 6816.48 | -397.95 | 5165.12 | 5175.84
| 11500 | 90.44 | 89.99 | 6815.7 | -397.94 | 5265.12 | 5275.78
| 11600 | 90.44 | 89.99 | 6814.93 | -397.92 | 5365.11 | 5375.71
| 11700 | 90.44 | 89.99 | 6814.15 | -397.9 | 5465.11 | 5475.65
| 11800 | 90.44 | 89.99 | 6813.38 | -397.88 | 5565.11 | 5575.59
| 11900 | 90.44 | 89.99 | 6812.61 | -397.86 | 5665.1 | 5675.52
| 12000 | 90.44 | 89.99 | 6811.83 | -397.84 | 5765.1 | 5775.46
| 12100 | 90.44 | 89.99 | 6811.05 | -397.82 | 5865.1 | 5875.39
| 12200 | 90.44 | 89.99 | 6810.28 | -397.8 | 5965.09 | 5975.33
| 12300 | 90.44 | 89.99 | 6809.5 | -397.79 | 6065.09 | 6075.26
| 12400 | 90.44 | 89.99 | 6808.73 | -397.77 | 6165.09 | 6175.2
| 12500 | 90.44 | 89.99 | 6807.95 | -397.75 | 6265.09 | 6275.14
| 12600 | 90.44 | 89.99 | 6807.18 | -397.73 | 6365.08 | 6375.07
| 12700 | 90.44 | 89.99 | 6806.4 | -397.71 | 6465.08 | 6475.01
| 12800 | 90.44 | 89.99 | 6805.62 | -397.69 | 6565.08 | 6574.94
| 12900 | 90.44 | 89.99 | 6804.85 | -397.67 | 6665.07 | 6674.88
| 13000 | 90.45 | 89.99 | 6804.07 | -397.65 | 6765.07 | 6774.81
| 13100 | 90.45 | 89.99 | 6803.29 | -397.63 | 6865.07 | 6874.75
| 13200 | 90.45 | 89.99 | 6802.52 | -397.61 | 6965.06 | 6974.68
| 13300 | 90.45 | 89.99 | 6801.74 | -397.6 | 7065.06 | 7074.62
| 13400 | 90.45 | 89.99 | 6800.96 | -397.58 | 7165.06 | 7174.56
| 13500 | 90.45 | 89.99 | 6800.18 | -397.56 | 7265.05 | 7274.49
| 13600 | 90.45 | 89.99 | 6799.41 | -397.54 | 7365.05 | 7374.43
| 13700 | 90.45 | 89.99 | 6798.63 | -397.52 | 7465.05 | 7474.36
| 13800 | 90.45 | 89.99 | 6797.85 | -397.5 | 7565.05 | 7574.3
| 13900 | 90.45 | 89.99 | 6797.07 | -397.48 | 7665.04 | 7674.23
| 14000 | 90.45 | 89.99 | 6796.29 | -397.46 | 7765.04 | 7774.17
| 14100 | 90.45 | 89.99 | 6795.52 | -397.44 | 7865.04 | 7874.11
| 14200 | 90.45 | 89.99 | 6794.74 | -397.42 | 7965.03 | 7974.04
| 14300 | 90.45 | 89.99 | 6793.96 | -397.4 | 8065.03 | 8073.98
| 14400 | 90.45 | 89.99 | 6793.18 | -397.38 | 8165.03 | 8173.91
| 14500 | 90.45 | 89.99 | 6792.4 | -397.36 | 8265.02 | 8273.85
| 14600 | 90.45 | 89.99 | 6791.62 | -397.34 | 8365.02 | 8373.78
| 14700 | 90.45 | 89.99 | 6790.84 | -397.32 | 8465.02 | 8473.72
| 14800 | 90.45 | 89.99 | 6790.06 | -397.3 | 8565.02 | 8573.66
| 14900 | 90.45 | 89.99 | 6789.28 | -397.28 | 8665.01 | 8673.59
| 15000 | 90.45 | 89.99 | 6788.5 | -397.26 | 8765.01 | 8773.53
| 15100 | 90.45 | 89.99 | 6787.72 | -397.24 | 8865.01 | 8873.46
| 15200 | 90.45 | 89.99 | 6786.94 | -397.22 | 8965 | 8973.4
| 15300 | 90.45 | 89.99 | 6786.16 | -397.2 | 9065 | 9073.33
| 15400 | 90.45 | 89.99 | 6785.38 | -397.18 | 9165 | 9173.27
| 15500 | 90.45 | 89.99 | 6784.6 | -397.16 | 9264.99 | 9273.2
| 15600 | 90.45 | 89.99 | 6783.82 | -397.14 | 9364.99 | 9373.14
| 15700 | 90.45 | 89.99 | 6783.04 | -397.12 | 9464.99 | 9473.08
| 15800 | 90.45 | 89.99 | 6782.26 | -397.1 | 9564.99 | 9573.01
| 15900 | 90.45 | 89.99 | 6781.48 | -397.08 | 9664.98 | 9672.95
| 16000 | 90.45 | 89.99 | 6780.7 | -397.06 | 9764.98 | 9772.88
| 16100 | 90.45 | 89.99 | 6779.92 | -397.04 | 9864.98 | 9872.82
| 16200 | 90.45 | 89.99 | 6779.13 | -397.02 | 9964.97 | 9972.75
| 16300 | 90.45 | 89.99 | 6778.35 | -397 | 10064.97 | 10072.69
| 16400 | 90.45 | 89.99 | 6777.57 | -396.98 | 10164.97 | 10172.63
| 16500 | 90.45 | 89.99 | 6776.79 | -396.96 | 10264.96 | 10272.56
| 16600 | 90.45 | 89.99 | 6776.01 | -396.94 | 10364.96 | 10372.5
| 16700 | 90.45 | 89.99 | 6775.22 | -396.92 | 10464.96 | 10472.43
| 16800 | 90.45 | 89.99 | 6774.44 | -396.89 | 10564.95 | 10572.37
| 16900 | 90.45 | 89.99 | 6773.66 | -396.87 | 10664.95 | 10672.3
| 17000 | 90.45 | 89.99 | 6772.88 | -396.85 | 10764.95 | 10772.24
| 17100 | 90.45 | 89.99 | 6772.09 | -396.83 | 10864.95 | 10872.17
| 17200 | 90.45 | 89.99 | 6771.31 | -396.81 | 10964.94 | 10972.11
| 17300 | 90.45 | 89.99 | 6770.53 | -396.79 | 11064.94 | 11072.05
| 17400 | 90.45 | 89.99 | 6769.74 | -396.77 | 11164.94 | 11171.98
| 17500 | 90.45 | 89.99 | 6768.96 | -396.75 | 11264.93 | 11271.92
| 17600 | 90.45 | 89.99 | 6768.18 | -396.73 | 11364.93 | 11371.85
| 17622.36 | 90.45 | 89.99 | 6768 | -396.72 | 11387.29 | 11394.2

## Lookup (hidden)
North Reference | RetunValue | Grid Type | ReturnValue | Deviation Indicator | ReturnValue
| 2 |  | 0 |  | 4
True |  | SPCS-Colorado Central-NAD27 |  | Directional
Grid |  | SPCS-Colorado Central-NAD83 |  | High Angle
|  | SPCS-Colorado North-NAD27 |  | Horizontal
SPCS-Colorado North-NAD83
SPCS-Colorado South-NAD27
SPCS-Colorado South-NAD83
UTM-Zone 12 NAD27
UTM-Zone 12 NAD83
UTM-Zone 13 NAD27
UTM-Zone 13 NAD83