## Data
Header Information | measured depth (ft) | inclination (°) | azimuth (°) | true vertical depth (ft) | northing +N/-S (ft) | easting +E/-W (ft)
Operator Name | 0 | 0 | 0 | 0 | 0 | 0
Synergy Resources Corp. | 342 | 1.47 | 36.86 | 341.96 | 3.51 | 2.63
Operator Number | 435 | 1.93 | 333.5 | 434.93 | 5.87 | 2.65
| 529 | 3.57 | 332.62 | 528.82 | 9.88 | 0.6
Well Name and Number | 624 | 5.36 | 337.47 | 623.53 | 16.61 | -2.46
Fagerberg 25N(S)-7B-M | 718 | 6.03 | 337.12 | 717.06 | 25.21 | -6.07
API Number (if available) | 811 | 6.2 | 336.23 | 809.53 | 34.31 | -9.99
05-123-41851 | 904 | 8.11 | 340.81 | 901.8 | 45.1 | -14.17
Location: QQ SEC TWP RGE | 998 | 9.52 | 341.76 | 994.69 | 58.75 | -18.78
Section 12 | 1093 | 11.16 | 344.32 | 1088.15 | 75.06 | -23.73
Citing Type: Planned or Actual | 1188 | 11.22 | 344.88 | 1181.34 | 92.83 | -28.62
ACTUAL | 1282 | 10.6 | 342.64 | 1273.64 | 109.91 | -33.59
Deviation Indicator | 1378 | 11.69 | 343.81 | 1367.83 | 127.68 | -38.93
Horizontal | 1472 | 13.02 | 346.11 | 1459.65 | 147.11 | -44.13
North Reference | 1568 | 14.63 | 345.93 | 1552.87 | 169.37 | -49.68
True | 1661 | 14.59 | 347.02 | 1642.86 | 192.17 | -55.16
Grid Type | 1849 | 12.74 | 353.76 | 1825.54 | 235.86 | -62.73
#VALUE! | 1942 | 12.28 | 352.28 | 1916.33 | 255.85 | -65.18
| 2037 | 11.59 | 351.36 | 2009.28 | 275.3 | -67.97
| 2133 | 12.36 | 349.02 | 2103.19 | 294.92 | -71.37
| 2228 | 12.73 | 351.42 | 2195.92 | 315.25 | -74.87
| 2322 | 13.99 | 354.23 | 2287.38 | 336.8 | -77.56
| 2417 | 12 | 353.11 | 2379.94 | 358.03 | -79.9
| 2512 | 12.67 | 350.09 | 2472.75 | 378.1 | -82.88
| 2606 | 13.65 | 350.75 | 2564.28 | 399.2 | -86.43
| 2699 | 12.69 | 348.55 | 2654.83 | 420.05 | -90.23
| 2792 | 13.59 | 355.05 | 2745.4 | 440.94 | -93.2
| 2884 | 12.74 | 353.2 | 2834.98 | 461.79 | -95.33
| 2977 | 15.23 | 349.71 | 2925.22 | 483.99 | -98.73
| 3069 | 13.65 | 347.53 | 3014.31 | 506.48 | -103.23
| 3162 | 11.9 | 347.66 | 3105.01 | 526.57 | -107.65
| 3254 | 13.48 | 349.83 | 3194.76 | 546.39 | -111.57
| 3346 | 11.1 | 346.62 | 3284.64 | 565.56 | -115.51
| 3439 | 10.21 | 345.85 | 3376.04 | 582.26 | -119.6
| 3531 | 10.44 | 350.45 | 3466.55 | 598.39 | -122.98
| 3624 | 12.18 | 350.95 | 3557.74 | 616.39 | -125.92
| 3717 | 12.29 | 349.85 | 3648.63 | 635.82 | -129.21
| 3810 | 13.42 | 354.7 | 3739.3 | 656.31 | -131.95
| 3902 | 15.24 | 354.47 | 3828.43 | 678.98 | -134.1
| 3997 | 16.65 | 351.64 | 3919.78 | 704.87 | -137.28
| 4091 | 17.2 | 353.25 | 4009.71 | 732 | -140.87
| 4184 | 16.16 | 355.3 | 4098.79 | 758.55 | -143.55
| 4278 | 13.9 | 352.77 | 4189.57 | 782.79 | -146.04
| 4371 | 11.04 | 348.15 | 4280.37 | 802.6 | -149.28
| 4464 | 11.83 | 348.18 | 4371.52 | 820.64 | -153.06
| 4557 | 12.08 | 348.49 | 4462.51 | 839.51 | -156.95
| 4651 | 12.42 | 351.22 | 4554.37 | 859.14 | -160.46
| 4744 | 11.87 | 350.82 | 4645.28 | 878.46 | -163.51
| 4838 | 11.79 | 346.08 | 4737.29 | 897.33 | -167.36
| 4932 | 10.92 | 337.98 | 4829.46 | 914.9 | -173.01
| 5025 | 11.61 | 341.21 | 4920.66 | 931.93 | -179.33
| 5120 | 13.47 | 345.84 | 5013.4 | 951.71 | -185.12
| 5214 | 14.46 | 351.62 | 5104.62 | 973.94 | -189.51
| 5307 | 10.25 | 357.07 | 5195.45 | 993.7 | -191.62
| 5402 | 9.09 | 352.86 | 5289.1 | 1009.59 | -192.99
| 5498 | 8.3 | 0.79 | 5384 | 1024.04 | -193.83
| 5592 | 8.97 | 3.78 | 5476.93 | 1038.14 | -193.26
| 5686 | 7.94 | 355.73 | 5569.91 | 1051.93 | -193.26
| 5781 | 5.48 | 4.93 | 5664.26 | 1062.99 | -193.36
| 5876 | 4.17 | 6.17 | 5758.92 | 1070.94 | -192.59
| 5971 | 3.01 | 1.21 | 5853.73 | 1076.87 | -192.17
| 6065 | 2.08 | 355.31 | 5947.64 | 1081.04 | -192.26
| 6160 | 1.6 | 331.65 | 6042.59 | 1083.92 | -193.03
| 6252 | 0.87 | 315.22 | 6134.57 | 1085.55 | -194.13
| 6345 | 0.69 | 276.84 | 6227.56 | 1086.12 | -195.18
| 6438 | 0.78 | 264.69 | 6320.55 | 1086.13 | -196.37
| 6532 | 0.88 | 12.28 | 6414.55 | 1086.77 | -196.85
| 6625 | 12.6 | 64.11 | 6506.76 | 1091.92 | -187.54
| 6718 | 19.95 | 77.48 | 6596.01 | 1099.8 | -162.89
| 6810 | 21.57 | 95.09 | 6682.11 | 1101.71 | -130.69
| 6905 | 29.92 | 98.68 | 6767.61 | 1096.57 | -89.8
| 6997 | 40.59 | 95.99 | 6842.64 | 1089.97 | -37.19
| 7091 | 48.34 | 93.74 | 6909.67 | 1084.47 | 28.36
| 7183 | 58.9 | 83.87 | 6964.25 | 1086.45 | 102.15
| 7278 | 69.25 | 86.94 | 7005.74 | 1093.18 | 187.19
| 7372 | 77.72 | 88.77 | 7032.44 | 1096.52 | 277.16
| 7466 | 84.47 | 87.99 | 7046.98 | 1099.15 | 369.94
| 7559 | 90.3 | 89.57 | 7051.22 | 1101.12 | 462.78
| 7653 | 90.03 | 90.34 | 7050.95 | 1101.2 | 556.78
| 7685 | 90.91 | 91.03 | 7050.69 | 1100.82 | 588.77
| 7778 | 89.4 | 90.49 | 7050.44 | 1099.58 | 681.76
| 7872 | 89.77 | 90.03 | 7051.12 | 1099.16 | 775.76
| 7967 | 90.7 | 90.35 | 7050.73 | 1098.84 | 870.76
| 8060 | 89.87 | 89.74 | 7050.27 | 1098.77 | 963.75
| 8152 | 90.57 | 89.81 | 7049.91 | 1099.13 | 1055.75
| 8245 | 89.46 | 89.54 | 7049.89 | 1099.66 | 1148.75
| 8337 | 90.13 | 89.69 | 7050.22 | 1100.27 | 1240.74
| 8431 | 89.36 | 89.38 | 7050.64 | 1101.04 | 1334.74
| 8523 | 90.47 | 89.28 | 7050.77 | 1102.11 | 1426.73
| 8617 | 90.3 | 89.14 | 7050.14 | 1103.41 | 1520.72
| 8709 | 89.52 | 91.08 | 7050.28 | 1103.23 | 1612.72
| 8828 | 90.64 | 90.9 | 7050.12 | 1101.18 | 1731.7
| 8924 | 89.76 | 91.69 | 7049.78 | 1099.01 | 1827.67
| 9018 | 89.19 | 92.61 | 7050.64 | 1095.48 | 1921.6
| 9111 | 89.33 | 90.6 | 7051.85 | 1092.88 | 2014.55
| 9204 | 90.6 | 89.5 | 7051.9 | 1092.79 | 2107.55
| 9296 | 89.23 | 90.67 | 7052.04 | 1092.66 | 2199.54
| 9389 | 90.27 | 90.48 | 7052.45 | 1091.73 | 2292.53
| 9482 | 89.63 | 89.94 | 7052.53 | 1091.38 | 2385.53
| 9575 | 91.18 | 90 | 7051.87 | 1091.43 | 2478.53
| 9668 | 89.8 | 90.4 | 7051.07 | 1091.11 | 2571.52
| 9759 | 88.66 | 91.17 | 7052.3 | 1089.86 | 2662.5
| 9851 | 89.96 | 90.9 | 7053.4 | 1088.2 | 2754.48
| 9946 | 88.49 | 91.73 | 7054.69 | 1086.02 | 2849.44
| 10040 | 89.56 | 91.83 | 7056.29 | 1083.1 | 2943.38
| 10133 | 91.18 | 92.09 | 7055.69 | 1079.92 | 3036.32
| 10225 | 90.4 | 91.43 | 7054.42 | 1077.1 | 3128.27
| 10318 | 90.5 | 89.94 | 7053.69 | 1075.98 | 3221.26
| 10411 | 88.89 | 88.84 | 7054.18 | 1076.97 | 3314.24
| 10503 | 90.13 | 88.73 | 7054.97 | 1078.92 | 3406.22
| 10595 | 88.72 | 89.77 | 7055.89 | 1080.13 | 3498.2
| 10688 | 89.83 | 89.49 | 7057.07 | 1080.73 | 3591.19
| 10781 | 89.76 | 89.86 | 7057.4 | 1081.26 | 3684.19
| 10873 | 88.93 | 90.87 | 7058.46 | 1080.67 | 3776.18
| 10966 | 90 | 91.02 | 7059.32 | 1079.14 | 3869.16
| 11060 | 88.92 | 90.66 | 7060.21 | 1077.76 | 3963.15
| 11153 | 89.87 | 90.64 | 7061.19 | 1076.7 | 4056.13
| 11246 | 88.66 | 89.42 | 7062.38 | 1076.66 | 4149.12
| 11340 | 89.73 | 89.73 | 7063.71 | 1077.35 | 4243.11
| 11433 | 91.55 | 89.8 | 7062.67 | 1077.73 | 4336.1
| 11526 | 90.64 | 90.27 | 7060.89 | 1077.68 | 4429.08
| 11621 | 89.19 | 90.64 | 7061.03 | 1076.92 | 4524.07
| 11714 | 90.6 | 90.6 | 7061.2 | 1075.92 | 4617.07
| 11807 | 89.36 | 90.3 | 7061.23 | 1075.19 | 4710.06
| 11900 | 90.54 | 90.18 | 7061.31 | 1074.8 | 4803.06
| 11992 | 89.97 | 90.12 | 7060.91 | 1074.56 | 4895.06
| 12086 | 91.07 | 89.55 | 7060.05 | 1074.83 | 4989.05
| 12180 | 90.2 | 90.36 | 7059.01 | 1074.9 | 5083.04
| 12273 | 91.41 | 89.88 | 7057.7 | 1074.7 | 5176.03
| 12366 | 89.8 | 89.96 | 7056.72 | 1074.83 | 5269.02
| 12460 | 88.69 | 89.22 | 7057.96 | 1075.51 | 5363.01
| 12553 | 89.76 | 89.58 | 7059.22 | 1076.48 | 5456
| 12645 | 91.8 | 89.15 | 7057.97 | 1077.5 | 5547.98
| 12737 | 90.34 | 90.28 | 7056.25 | 1077.96 | 5639.96
| 12831 | 89.06 | 90.68 | 7056.74 | 1077.17 | 5733.95
| 12926 | 90.2 | 90.32 | 7057.35 | 1076.34 | 5828.94
| 13020 | 89.36 | 90.12 | 7057.71 | 1075.98 | 5922.94
| 13114 | 90.71 | 89.91 | 7057.66 | 1075.96 | 6016.94
| 13206 | 89.43 | 90.07 | 7057.54 | 1075.97 | 6108.94
| 13300 | 90.6 | 89.89 | 7057.52 | 1076 | 6202.93
| 13393 | 89.36 | 89.74 | 7057.55 | 1076.3 | 6295.93
| 13486 | 90.44 | 90.17 | 7057.71 | 1076.38 | 6388.93
| 13579 | 89.7 | 89.74 | 7057.6 | 1076.45 | 6481.93
| 13671 | 90.74 | 88.91 | 7057.25 | 1077.53 | 6573.92
| 13766 | 89.53 | 89.51 | 7057.02 | 1078.84 | 6668.91
| 13860 | 90.6 | 88.77 | 7056.92 | 1080.26 | 6762.9
| 13955 | 90.07 | 89.57 | 7056.36 | 1081.63 | 6857.88
| 14050 | 91.07 | 89.4 | 7055.42 | 1082.49 | 6952.87
| 14143 | 90.17 | 89.11 | 7054.41 | 1083.69 | 7045.86
| 14238 | 89.06 | 89.07 | 7055.05 | 1085.2 | 7140.84
| 14332 | 90.2 | 89.35 | 7055.66 | 1086.5 | 7234.83
| 14427 | 89.33 | 89.31 | 7056.05 | 1087.61 | 7329.82
| 14521 | 90.66 | 88.97 | 7056.05 | 1089.02 | 7423.81
| 14614 | 89.83 | 90.86 | 7055.66 | 1089.16 | 7516.8
| 14710 | 91.14 | 90.6 | 7054.84 | 1087.94 | 7612.79
| 14803 | 89.77 | 91.1 | 7054.1 | 1086.56 | 7705.77
| 14896 | 90.37 | 91.94 | 7053.99 | 1084.09 | 7798.74
| 14990 | 89.33 | 91.25 | 7054.24 | 1081.47 | 7892.7
| 15083 | 90.71 | 91.41 | 7054.2 | 1079.31 | 7985.67
| 15151 | 90.71 | 91.41 | 7053.36 | 1077.64 | 8053.65

## Lookup (hidden)
North Reference | RetunValue | Grid Type | ReturnValue | Deviation Indicator | ReturnValue
| 2 |  | 0 |  | 4
True |  | SPCS-Colorado Central-NAD27 |  | Directional
Grid |  | SPCS-Colorado Central-NAD83 |  | High Angle
|  | SPCS-Colorado North-NAD27 |  | Horizontal
SPCS-Colorado North-NAD83
SPCS-Colorado South-NAD27
SPCS-Colorado South-NAD83
UTM-Zone 12 NAD27
UTM-Zone 12 NAD83
UTM-Zone 13 NAD27
UTM-Zone 13 NAD83