## Data
Header Information | measured depth (ft) | inclination (°) | azimuth (°) | true vertical depth (ft) | northing +N/-S (ft) | easting +E/-W (ft)
Operator Name | 0 | 0 | 0 | 0 | 0 | 0
Synergy Resources Corp | 250 | 1.09 | 327.03 | 249.98 | 1.99 | -1.29
Operator Number | 342 | 2.12 | 357.37 | 341.95 | 4.43 | -1.85
10311 | 435 | 3.47 | 1.22 | 434.84 | 8.96 | -1.87
Well Name and Number | 529 | 3.11 | 345.13 | 528.68 | 14.27 | -2.46
Fagerberg 23N-7C-M | 624 | 1.41 | 305.28 | 623.61 | 17.44 | -4.08
API Number (if available) | 718 | 2.81 | 236.44 | 717.56 | 16.83 | -6.94
05-123-41852 | 811 | 6.03 | 222.91 | 810.27 | 11.99 | -12.17
Location: QQ SEC TWP RGE | 906 | 8.14 | 224.92 | 904.54 | 3.57 | -20.32
SECTION 12 T6N R66W | 1001 | 10.62 | 225 | 998.26 | -7.38 | -31.26
Citing Type: Planned or Actual | 1096 | 11.49 | 223.45 | 1091.5 | -20.44 | -43.95
ACTUAL | 1191 | 12.2 | 222.07 | 1184.48 | -34.76 | -57.19
Deviation Indicator | 1285 | 12.87 | 221.7 | 1276.23 | -49.95 | -70.81
Horizontal | 1379 | 13.14 | 224.71 | 1367.82 | -65.36 | -85.29
North Reference | 1475 | 12.75 | 226.05 | 1461.38 | -80.47 | -100.59
True | 1570 | 11.7 | 228.67 | 1554.23 | -94.1 | -115.37
Grid Type | 1664 | 9.99 | 227.02 | 1646.55 | -105.96 | -128.5
#VALUE! | 1695 | 9.74 | 226.26 | 1677.09 | -109.6 | -132.36
| 1852 | 6.9 | 207.99 | 1832.45 | -127.12 | -146.38
| 1944 | 6.61 | 206.11 | 1923.81 | -136.76 | -151.31
| 2038 | 5.43 | 229.88 | 2017.3 | -144.48 | -157.09
| 2131 | 5.1 | 226.81 | 2109.91 | -150.15 | -163.47
| 2226 | 4.5 | 218.99 | 2204.58 | -155.93 | -168.89
| 2319 | 4.62 | 217.91 | 2297.28 | -161.72 | -173.49
| 2412 | 2.19 | 240.35 | 2390.12 | -165.56 | -177.34
| 2506 | 2.02 | 230.04 | 2484.05 | -167.51 | -180.17
| 2601 | 1.96 | 232.36 | 2579 | -169.58 | -182.74
| 2696 | 1.78 | 242.14 | 2673.95 | -171.26 | -185.33
| 2791 | 2.04 | 245.4 | 2768.89 | -172.65 | -188.17
| 2886 | 0.62 | 287.68 | 2863.87 | -173.2 | -190.2
| 2979 | 0.65 | 280.11 | 2956.86 | -172.96 | -191.19
| 3074 | 0.93 | 263.28 | 3051.85 | -172.95 | -192.49
| 3167 | 0.79 | 265.67 | 3144.84 | -173.09 | -193.88
| 3261 | 0.92 | 263.37 | 3238.83 | -173.22 | -195.28
| 3353 | 0.84 | 270.43 | 3330.82 | -173.3 | -196.68
| 3446 | 0.8 | 298.18 | 3423.81 | -172.99 | -197.94
| 3541 | 0.98 | 311.32 | 3518.8 | -172.14 | -199.13
| 3635 | 0.81 | 315.78 | 3612.79 | -171.14 | -200.2
| 3730 | 0.92 | 302.06 | 3707.78 | -170.25 | -201.31
| 3824 | 0.17 | 325.93 | 3801.77 | -169.73 | -202.03
| 3918 | 1.63 | 78.79 | 3895.76 | -169.36 | -200.8
| 4012 | 1.18 | 80.72 | 3989.73 | -168.94 | -198.53
| 4106 | 0.98 | 80.33 | 4083.71 | -168.65 | -196.78
| 4201 | 0.91 | 108.5 | 4178.7 | -168.75 | -195.27
| 4297 | 0.54 | 123.45 | 4274.69 | -169.25 | -194.17
| 4391 | 0.72 | 150.13 | 4368.69 | -170 | -193.5
| 4485 | 0.93 | 163.78 | 4462.68 | -171.25 | -193
| 4580 | 0.91 | 170.4 | 4557.67 | -172.73 | -192.65
| 4675 | 0.82 | 167.83 | 4652.66 | -174.14 | -192.39
| 4769 | 1.74 | 167.53 | 4746.63 | -176.19 | -191.94
| 4864 | 1.65 | 195.5 | 4841.59 | -178.92 | -191.99
| 4959 | 1.55 | 216.73 | 4936.56 | -181.26 | -193.12
| 5054 | 1.35 | 225.62 | 5031.53 | -183.08 | -194.69
| 5148 | 1.25 | 221.35 | 5125.5 | -184.62 | -196.16
| 5243 | 0.84 | 331.79 | 5220.49 | -184.78 | -197.17
| 5336 | 1.68 | 334.54 | 5313.47 | -182.95 | -198.08
| 5430 | 1.85 | 333.52 | 5407.42 | -180.35 | -199.35
| 5525 | 2.09 | 310.56 | 5502.37 | -177.85 | -201.35
| 5618 | 1.13 | 265.33 | 5595.33 | -176.82 | -203.55
| 5714 | 1.17 | 215.7 | 5691.32 | -177.7 | -205.07
| 5808 | 1.09 | 200.16 | 5785.3 | -179.31 | -205.94
| 5903 | 1.2 | 317.85 | 5880.29 | -179.43 | -206.92
| 5996 | 0.79 | 312.64 | 5973.28 | -178.27 | -208.04
| 6091 | 0.42 | 300.23 | 6068.27 | -177.65 | -208.82
| 6185 | 0.44 | 304.38 | 6162.27 | -177.27 | -209.42
| 6280 | 0.48 | 315.81 | 6257.26 | -176.78 | -210
| 6375 | 0.78 | 294.15 | 6352.26 | -176.23 | -210.87
| 6470 | 0.77 | 294.04 | 6447.25 | -175.71 | -212.04
| 6564 | 6.94 | 96.33 | 6541.04 | -176.08 | -206.96
| 6659 | 14.09 | 91.94 | 6634.39 | -177.1 | -189.68
| 6753 | 24.66 | 85.62 | 6722.95 | -175.99 | -158.6
| 6846 | 28.26 | 88.17 | 6806.19 | -173.8 | -117.24
| 6941 | 38.12 | 90.42 | 6885.6 | -173.3 | -65.31
| 7036 | 46.27 | 89.34 | 6955.92 | -173.12 | -1.55
| 7132 | 53.09 | 87.18 | 7018.01 | -170.83 | 71.55
| 7227 | 62.31 | 89.54 | 7068.72 | -168.62 | 151.73
| 7322 | 70.97 | 91.34 | 7106.36 | -169.33 | 238.85
| 7416 | 81.4 | 90.31 | 7128.77 | -170.62 | 329.99
| 7511 | 84.62 | 91.06 | 7140.33 | -171.75 | 424.27
| 7606 | 88.79 | 90.2 | 7145.79 | -172.79 | 519.08
| 7701 | 90.57 | 90.58 | 7146.32 | -173.44 | 614.08
| 7795 | 88.35 | 90.1 | 7147.21 | -174 | 708.06
| 7890 | 88.25 | 89.66 | 7150.03 | -173.8 | 803.02
| 7985 | 89.93 | 89.71 | 7151.54 | -173.28 | 898
| 8079 | 91.98 | 90.53 | 7149.97 | -173.47 | 991.99
| 8172 | 90.54 | 90.42 | 7147.92 | -174.25 | 1084.96
| 8264 | 90.54 | 91.12 | 7147.06 | -175.48 | 1176.94
| 8360 | 90.74 | 90.95 | 7145.99 | -177.22 | 1272.92
| 8454 | 90.37 | 90.38 | 7145.07 | -178.31 | 1366.91
| 8548 | 89.83 | 89.38 | 7144.91 | -178.11 | 1460.91
| 8642 | 91.28 | 88.72 | 7144 | -176.55 | 1554.89
| 8736 | 89.9 | 88.42 | 7143.03 | -174.21 | 1648.85
| 8793 | 90.94 | 88.5 | 7142.61 | -172.67 | 1705.83
| 8887 | 90.3 | 89.26 | 7141.6 | -170.84 | 1799.81
| 8982 | 91.44 | 88.73 | 7140.15 | -169.17 | 1894.78
| 9075 | 90.5 | 89.5 | 7138.58 | -167.73 | 1987.75
| 9169 | 91.34 | 89.77 | 7137.07 | -167.14 | 2081.74
| 9262 | 89.83 | 89.92 | 7136.12 | -166.88 | 2174.73
| 9355 | 90.37 | 89.55 | 7135.96 | -166.45 | 2267.73
| 9449 | 92.08 | 89.7 | 7133.95 | -165.84 | 2361.7
| 9543 | 90.37 | 90.33 | 7131.94 | -165.86 | 2455.67
| 9637 | 89.5 | 90.33 | 7132.05 | -166.41 | 2549.67
| 9731 | 91.54 | 90.76 | 7131.19 | -167.3 | 2643.66
| 9824 | 89.97 | 90.35 | 7129.97 | -168.2 | 2736.64
| 9918 | 88.35 | 90.41 | 7131.35 | -168.82 | 2830.63
| 10012 | 88.99 | 90.56 | 7133.53 | -169.62 | 2924.6
| 10106 | 89.66 | 90.07 | 7134.64 | -170.14 | 3018.59
| 10199 | 90.7 | 90.35 | 7134.34 | -170.48 | 3111.59
| 10292 | 88.86 | 90.35 | 7134.7 | -171.04 | 3204.58
| 10387 | 89.23 | 90.23 | 7136.28 | -171.52 | 3299.57
| 10480 | 90.87 | 90.63 | 7136.2 | -172.22 | 3392.56
| 10572 | 90.07 | 91.31 | 7135.45 | -173.78 | 3484.54
| 10667 | 91.21 | 91.15 | 7134.39 | -175.82 | 3579.51
| 10759 | 89.16 | 90.79 | 7134.09 | -177.38 | 3671.49
| 10853 | 89.87 | 90.23 | 7134.89 | -178.21 | 3765.49
| 10946 | 90.6 | 89.8 | 7134.5 | -178.24 | 3858.49
| 11040 | 89.93 | 88.69 | 7134.07 | -177 | 3952.47
| 11134 | 90.84 | 88.11 | 7133.44 | -174.37 | 4046.43
| 11226 | 91.07 | 89.83 | 7131.9 | -172.72 | 4138.4
| 11319 | 89.39 | 90.44 | 7131.53 | -172.94 | 4231.4
| 11413 | 89.9 | 90.67 | 7132.11 | -173.85 | 4325.39
| 11507 | 90.4 | 90.3 | 7131.87 | -174.65 | 4419.39
| 11600 | 90.37 | 90.78 | 7131.24 | -175.52 | 4512.38
| 11693 | 90.7 | 90.28 | 7130.37 | -176.38 | 4605.37
| 11786 | 93.33 | 93.54 | 7127.1 | -179.48 | 4698.24
| 11881 | 92.41 | 92.48 | 7122.35 | -184.46 | 4792.99
| 11975 | 90.23 | 91.17 | 7120.18 | -187.45 | 4886.91
| 12070 | 88.05 | 90 | 7121.61 | -188.42 | 4981.89
| 12163 | 88.59 | 89.1 | 7124.33 | -187.69 | 5074.84
| 12256 | 89.66 | 88.79 | 7125.75 | -185.98 | 5167.81
| 12349 | 90.4 | 87.95 | 7125.7 | -183.33 | 5260.78
| 12442 | 91.34 | 89.25 | 7124.29 | -181.06 | 5353.73
| 12537 | 89.87 | 89.78 | 7123.29 | -180.26 | 5448.72
| 12631 | 90.6 | 89.16 | 7122.9 | -179.39 | 5542.72
| 12724 | 88.59 | 89.31 | 7123.56 | -178.15 | 5635.7
| 12818 | 89.83 | 89.41 | 7124.86 | -177.1 | 5729.68
| 12912 | 90.84 | 88.29 | 7124.31 | -175.21 | 5823.66
| 13006 | 89.43 | 88.31 | 7124.09 | -172.42 | 5917.62
| 13100 | 89.83 | 90.23 | 7124.69 | -171.22 | 6011.6
| 13194 | 91.11 | 90.61 | 7123.92 | -171.91 | 6105.59
| 13289 | 90.17 | 90.62 | 7122.86 | -172.93 | 6200.58
| 13381 | 91.04 | 89.91 | 7121.89 | -173.36 | 6292.57
| 13476 | 90.13 | 90.42 | 7120.92 | -173.63 | 6387.57
| 13570 | 90.8 | 90.48 | 7120.16 | -174.37 | 6481.56
| 13665 | 88.83 | 89.02 | 7120.46 | -173.96 | 6576.55
| 13757 | 88.93 | 88.16 | 7122.26 | -171.69 | 6668.51
| 13851 | 89.56 | 90.05 | 7123.5 | -170.23 | 6762.48
| 13945 | 90.23 | 89.02 | 7123.67 | -169.46 | 6856.48
| 14039 | 89.9 | 90.16 | 7123.57 | -168.79 | 6950.47
| 14134 | 90.94 | 90.57 | 7122.87 | -169.39 | 7045.47
| 14228 | 89.63 | 90.1 | 7122.4 | -169.94 | 7139.46
| 14323 | 91.14 | 90.48 | 7121.76 | -170.42 | 7234.46
| 14418 | 90.23 | 91.08 | 7120.63 | -171.72 | 7329.44
| 14512 | 90.47 | 89.63 | 7120.05 | -172.3 | 7423.43
| 14606 | 92.01 | 89.75 | 7118.02 | -171.79 | 7517.41
| 14700 | 91.04 | 90.4 | 7115.52 | -171.92 | 7611.37
| 14794 | 90 | 90.84 | 7114.67 | -172.93 | 7705.36
| 14889 | 90.81 | 90.11 | 7113.99 | -173.72 | 7800.35
| 14984 | 89.36 | 90.8 | 7113.85 | -174.47 | 7895.35
| 15078 | 89.13 | 90.41 | 7115.09 | -175.47 | 7989.33
| 15170 | 91.24 | 90.59 | 7114.79 | -176.27 | 8081.32
| 15308 | 91.24 | 90.59 | 7111.81 | -177.69 | 8219.28

## Lookup (hidden)
North Reference | RetunValue | Grid Type | ReturnValue | Deviation Indicator | ReturnValue
| 2 |  | 0 |  | 4
True |  | SPCS-Colorado Central-NAD27 |  | Directional
Grid |  | SPCS-Colorado Central-NAD83 |  | High Angle
|  | SPCS-Colorado North-NAD27 |  | Horizontal
SPCS-Colorado North-NAD83
SPCS-Colorado South-NAD27
SPCS-Colorado South-NAD83
UTM-Zone 12 NAD27
UTM-Zone 12 NAD83
UTM-Zone 13 NAD27
UTM-Zone 13 NAD83