## Data
Header Information | measured depth (ft) | inclination (°) | azimuth (°) | true vertical depth (ft) | northing +N/-S (ft) | easting +E/-W (ft)
Operator Name | 0 | 0 | 0 | 0 | 0 | 0
Synergy Resources Corp. | 141 | 1.91 | 152.62 | 140.9739 | -2.0867 | 1.0807
Operator Number | 235 | 1.0073 | 199.7645 | 234.9454 | -4.2554 | 1.5218
10311 | 329 | 1.3572 | 269.3422 | 328.9295 | -5.0458 | 0.12919
Well Name and Number | 422 | 4.0954 | 277.0124 | 421.8156 | -4.6529 | -4.269
Fagerberg 15N-7A-M | 515 | 6.585 | 280.3293 | 514.4049 | -3.2911 | -12.8125
API Number (if available) | 609 | 7.2146 | 279.8644 | 607.7237 | -1.3135 | -23.9303
00-123-43181 | 702 | 7.5435 | 265.7668 | 699.961 | -0.76361 | -35.7726
Location: QQ SEC TWP RGE | 795 | 7.4625 | 238.374 | 792.1941 | -4.3822 | -47.0065
| 889 | 8.8526 | 222.1216 | 885.2531 | -12.9496 | -57.0572
Citing Type: Planned or Actual | 984 | 8.1248 | 212.4162 | 979.2166 | -24.0394 | -65.5593
As-Drilled | 1078 | 8.1533 | 192.7168 | 1072.2879 | -36.1514 | -70.5885
Deviation Indicator | 1170 | 9.5235 | 177.014 | 1163.2066 | -50.1184 | -71.6283
Horizontal | 1263 | 10.1676 | 175.5102 | 1254.8366 | -65.985 | -70.5849
North Reference | 1356 | 11.2107 | 178.4957 | 1346.2223 | -83.2063 | -69.705
True | 1449 | 11.6671 | 179.573 | 1437.3749 | -101.6469 | -69.3976
Grid Type | 1543 | 12.1632 | 179.0907 | 1529.3493 | -121.0529 | -69.1696
#VALUE! | 1670 | 12.24 | 178.33 | 1653.4805 | -147.8872 | -68.565
| 1715 | 12.4904 | 178.0539 | 1697.4365 | -157.5187 | -68.2607
| 1758 | 12.73 | 177.8 | 1739.3993 | -166.9002 | -67.9209
| 1851 | 11.5088 | 177.2414 | 1830.3248 | -186.4069 | -67.081
| 1944 | 11.3119 | 176.3286 | 1921.4867 | -204.776 | -66.0504
| 2038 | 10.8269 | 182.8909 | 2013.7414 | -222.7942 | -65.9054
| 2131 | 11.0524 | 180.479 | 2105.0518 | -240.4319 | -66.4204
| 2224 | 10.638 | 176.8286 | 2196.3916 | -257.9171 | -66.02
| 2316 | 10.8637 | 184.1047 | 2286.7809 | -275.0442 | -66.1708
| 2411 | 10.6975 | 182.5873 | 2380.1044 | -292.7819 | -67.2097
| 2505 | 10.3119 | 182.0498 | 2472.5288 | -309.9053 | -67.9044
| 2600 | 10.3203 | 178.7776 | 2565.9939 | -326.9106 | -68.027
| 2693 | 9.9492 | 182.209 | 2657.5435 | -343.2675 | -68.159
| 2787 | 10.4141 | 191.733 | 2750.0696 | -359.7014 | -70.1998
| 2882 | 10.7991 | 189.4148 | 2843.4467 | -376.8883 | -73.4016
| 2976 | 10.8783 | 189.3159 | 2935.7698 | -394.3289 | -76.278
| 3071 | 10.6558 | 185.7532 | 3029.0983 | -411.9141 | -78.6096
| 3165 | 10.7531 | 185.9094 | 3121.4625 | -429.2836 | -80.3836
| 3258 | 10.7016 | 183.7273 | 3212.8376 | -446.5299 | -81.8382
| 3353 | 10.1639 | 180.7075 | 3306.2675 | -463.7134 | -82.5151
| 3447 | 10.1281 | 178.3828 | 3398.7979 | -480.2683 | -82.3843
| 3540 | 10.0117 | 178.1672 | 3490.3652 | -496.5219 | -81.895
| 3633 | 9.511 | 176.2363 | 3582.0188 | -512.2689 | -81.132
| 3727 | 8.8669 | 185.2046 | 3674.8168 | -527.234 | -81.2794
| 3820 | 10.3438 | 190.7245 | 3766.5124 | -542.5766 | -83.4835
| 3914 | 10.9546 | 189.6965 | 3858.8931 | -559.6723 | -86.5582
| 4008 | 11.4532 | 192.4187 | 3951.102 | -577.5907 | -90.0696
| 4101 | 11.5726 | 190.4509 | 4042.2312 | -595.7816 | -93.7474
| 4194 | 12.1429 | 190.5397 | 4133.2463 | -614.5716 | -97.2286
| 4288 | 11.6629 | 187.8325 | 4225.2256 | -633.704 | -100.3319
| 4381 | 11.1877 | 188.2605 | 4316.3825 | -651.945 | -102.9092
| 4475 | 12.0904 | 183.3296 | 4408.451 | -670.7981 | -104.7912
| 4569 | 12.662 | 179.7733 | 4500.2675 | -690.9286 | -105.3222
| 4662 | 12.1865 | 182.3326 | 4591.09 | -710.9293 | -105.6814
| 4755 | 12.2724 | 183.3311 | 4681.9797 | -730.6044 | -106.6552
| 4848 | 11.3346 | 183.2765 | 4773.0122 | -749.5963 | -107.7519
| 4942 | 11.4039 | 186.5931 | 4865.1686 | -768.0503 | -109.3468
| 5037 | 10.9703 | 178.9931 | 4958.3684 | -786.4191 | -110.2664
| 5131 | 11.0783 | 176.4501 | 5050.6343 | -804.3757 | -109.55
| 5222 | 10.5319 | 174.0675 | 5140.021 | -821.3741 | -108.1491
| 5316 | 9.3 | 173.7 | 5232.615 | -837.469 | -106.4276
| 5411 | 8.4094 | 172.6574 | 5326.4819 | -851.9889 | -104.6975
| 5505 | 9.7651 | 178.5861 | 5419.302 | -866.7763 | -103.6222
| 5598 | 10.2699 | 180.8474 | 5510.8842 | -882.9501 | -103.5502
| 5691 | 9.2381 | 181.8877 | 5602.5387 | -898.7009 | -103.9187
| 5784 | 11.0274 | 178.3879 | 5694.0853 | -915.0543 | -103.9144
| 5877 | 12.3692 | 177.988 | 5785.1515 | -933.9007 | -103.3144
| 5970 | 11.0506 | 176.4317 | 5876.2142 | -952.7519 | -102.41
| 6064 | 9.8585 | 179.1482 | 5968.6526 | -969.7902 | -101.7296
| 6159 | 11.0037 | 179.6447 | 6062.081 | -986.9889 | -101.5525
| 6252 | 9.8779 | 177.1448 | 6153.5402 | -1003.8321 | -101.1001
| 6345 | 9.999 | 169.5873 | 6245.1485 | -1019.7408 | -99.2434
| 6440 | 11.8013 | 150.731 | 6338.4604 | -1036.3335 | -93.0007
| 6533 | 19.1778 | 126.0205 | 6428.1131 | -1053.6542 | -75.9553
| 6627 | 25.9363 | 114.5166 | 6514.9136 | -1071.2929 | -44.7133
| 6720 | 32.0062 | 110.2213 | 6596.2467 | -1088.2685 | -3.0392
| 6815 | 37.7307 | 108.3647 | 6674.1608 | -1106.1439 | 48.216
| 6911 | 42.8965 | 103.5061 | 6747.3558 | -1123.0448 | 107.9179
| 7006 | 49.5282 | 97.7411 | 6813.0867 | -1135.4825 | 175.2658
| 7099 | 57.9025 | 96.9163 | 6868.0754 | -1145.0079 | 249.5559
| 7193 | 66.0821 | 96.5319 | 6912.1795 | -1154.7065 | 331.9072
| 7288 | 72.3115 | 94.8956 | 6945.905 | -1163.5171 | 420.2279
| 7383 | 79.0568 | 94.7648 | 6969.3818 | -1171.262 | 511.8982
| 7477 | 85.6945 | 94.8011 | 6981.8465 | -1179.0264 | 604.6908
| 7572 | 89.5874 | 93.6439 | 6985.7562 | -1186.0125 | 699.3329
| 7665 | 90.0344 | 91.5246 | 6986.0632 | -1190.2054 | 792.2323
| 7759 | 90.481 | 90.1898 | 6985.6403 | -1191.6116 | 886.2184
| 7852 | 90.4465 | 88.6497 | 6984.8876 | -1190.6699 | 979.2078
| 7946 | 90.6532 | 87.7573 | 6983.9855 | -1187.7232 | 1073.1563
| 8039 | 90.4466 | 88.1032 | 6983.0929 | -1184.3646 | 1166.0912
| 8133 | 90.4125 | 87.6396 | 6982.3882 | -1180.8733 | 1260.0234
| 8227 | 90.5841 | 87.6499 | 6981.5707 | -1177.0105 | 1353.9404
| 8320 | 90.4126 | 87.3749 | 6980.7617 | -1172.9741 | 1446.8491
| 8413 | 90.3093 | 87.6354 | 6980.1758 | -1168.926 | 1539.759
| 8507 | 90.3093 | 88.0327 | 6979.6684 | -1165.3734 | 1633.6903
| 8600 | 90.5843 | 88.4758 | 6978.9432 | -1162.5404 | 1726.644
| 8694 | 90.4811 | 90.0487 | 6978.0691 | -1161.3302 | 1820.6292
| 8787 | 90.3435 | 90.1146 | 6977.3998 | -1161.4627 | 1913.6267
| 8881 | 90.378 | 90.0364 | 6976.8079 | -1161.5866 | 2007.6247
| 8974 | 90.3091 | 89.6586 | 6976.2503 | -1161.3391 | 2100.6225
| 9067 | 90.1718 | 90.2545 | 6975.86 | -1161.2686 | 2193.6212
| 9160 | 90.1718 | 90.3967 | 6975.5811 | -1161.7971 | 2286.6193
| 9255 | 90.2062 | 90.3308 | 6975.2678 | -1162.4003 | 2381.6169
| 9350 | 90.1374 | 90.1911 | 6974.983 | -1162.8329 | 2476.6154
| 9441 | 90.5155 | 89.7016 | 6974.4645 | -1162.7477 | 2567.6135
| 9535 | 90.6183 | 89.4614 | 6973.5345 | -1162.0612 | 2661.6063
| 9630 | 90.378 | 90.1725 | 6972.7085 | -1161.7577 | 2756.6015
| 9723 | 90.3779 | 89.9005 | 6972.0951 | -1161.8169 | 2849.5994
| 9817 | 90.3093 | 90.1893 | 6971.5314 | -1161.8906 | 2943.5976
| 9910 | 90.5154 | 89.4353 | 6970.8621 | -1161.5859 | 3036.5939
| 10003 | 90.1718 | 90.1402 | 6970.3044 | -1161.2415 | 3129.5909
| 10096 | 90.3093 | 89.9331 | 6969.9139 | -1161.301 | 3222.59
| 10189 | 90.4125 | 89.6953 | 6969.3282 | -1160.9993 | 3315.5876
| 10283 | 90.2405 | 90.215 | 6968.7925 | -1160.9258 | 3409.5857
| 10378 | 89.8282 | 90.2437 | 6968.7355 | -1161.306 | 3504.5847
| 10471 | 89.6221 | 90.5002 | 6969.1816 | -1161.9098 | 3597.5815
| 10564 | 89.8626 | 90.3042 | 6969.5999 | -1162.5626 | 3690.5782
| 10658 | 89.7595 | 90.1418 | 6969.9099 | -1162.9285 | 3784.5769
| 10752 | 89.7251 | 90.2348 | 6970.3328 | -1163.2373 | 3878.5754
| 10846 | 89.7251 | 90.0968 | 6970.7838 | -1163.5093 | 3972.5739
| 10939 | 89.9656 | 89.6646 | 6971.0348 | -1163.3157 | 4065.5731
| 11034 | 89.8282 | 89.5724 | 6971.2057 | -1162.6832 | 4160.5708
| 11129 | 89.7251 | 90.2458 | 6971.576 | -1162.5324 | 4255.5694
| 11224 | 89.8969 | 89.691 | 6971.8894 | -1162.48 | 4350.5685
| 11318 | 90.0344 | 89.6345 | 6971.9458 | -1161.9267 | 4444.5668
| 11412 | 90.0344 | 89.4952 | 6971.8894 | -1161.2128 | 4538.5641
| 11507 | 90.2748 | 90.1319 | 6971.6331 | -1160.9036 | 4633.5626
| 11601 | 90.2404 | 89.9505 | 6971.2104 | -1160.9712 | 4727.5616
| 11695 | 90.378 | 89.6262 | 6970.7031 | -1160.6241 | 4821.5595
| 11788 | 90.481 | 89.5208 | 6970.006 | -1159.9318 | 4914.5543
| 11882 | 90.4125 | 89.9432 | 6969.2731 | -1159.4921 | 5008.5502
| 11975 | 90.6184 | 89.6093 | 6968.4365 | -1159.1289 | 5101.5455
| 12069 | 90.4467 | 89.4793 | 6967.5628 | -1158.3814 | 5195.5384
| 12163 | 90.4124 | 89.5487 | 6966.858 | -1157.5841 | 5289.5324
| 12256 | 90.5499 | 89.209 | 6966.077 | -1156.5759 | 5382.5235
| 12349 | 90.3094 | 89.7962 | 6965.3797 | -1155.7686 | 5475.5169
| 12442 | 90.4471 | 89.6098 | 6964.7658 | -1155.2865 | 5568.5135
| 12536 | 90.4125 | 89.5576 | 6964.0606 | -1154.6035 | 5662.5084
| 12629 | 90.5155 | 89.5686 | 6963.3074 | -1153.8943 | 5755.5026
| 12723 | 90.4467 | 89.7447 | 6962.5181 | -1153.331 | 5849.4976
| 12817 | 90.6875 | 89.0147 | 6961.5877 | -1152.3134 | 5943.4868
| 12911 | 90.3437 | 89.8301 | 6960.7418 | -1151.3659 | 6037.4773
| 13005 | 90.5498 | 89.3525 | 6960.0088 | -1150.6955 | 6131.4717
| 13099 | 90.4122 | 89.9082 | 6959.2197 | -1150.0891 | 6225.466
| 13193 | 90.4122 | 89.8022 | 6958.5434 | -1149.8515 | 6319.4633
| 13288 | 90.206 | 91.6348 | 6958.0309 | -1151.0427 | 6414.4503
| 13383 | 90.4121 | 91.6926 | 6957.5184 | -1153.8007 | 6509.4089
| 13477 | 90.1717 | 92.2678 | 6957.0395 | -1157.0488 | 6603.351
| 13572 | 90.2061 | 92.1783 | 6956.7262 | -1160.7338 | 6698.279
| 13666 | 90.3436 | 91.5941 | 6956.2753 | -1163.8277 | 6792.2266
| 13761 | 90.4124 | 92.1063 | 6955.6486 | -1166.8949 | 6887.1747
| 13856 | 90.4122 | 89.667 | 6954.965 | -1168.3648 | 6982.1536
| 13950 | 90.4468 | 89.6094 | 6954.2603 | -1167.7712 | 7076.1491
| 14044 | 90.55 | 89.2315 | 6953.4426 | -1166.8205 | 7170.1406
| 14136 | 90.4465 | 89.5961 | 6952.6426 | -1165.8792 | 7262.1321
| 14230 | 90.3091 | 89.6468 | 6952.0227 | -1165.2582 | 7356.128
| 14323 | 89.2444 | 89.7479 | 6952.3851 | -1164.767 | 7449.1246
| 14415 | 89.7596 | 90.1598 | 6953.1848 | -1164.6929 | 7541.1206
| 14509 | 89.4844 | 89.1698 | 6953.805 | -1164.1431 | 7635.1157
| 14602 | 89.4503 | 89.546 | 6954.6695 | -1163.1009 | 7728.1057
| 14696 | 89.416 | 89.6165 | 6955.5995 | -1162.4139 | 7822.0986
| 14788 | 89.4844 | 89.4537 | 6956.4822 | -1161.6674 | 7914.0913
| 14883 | 89.313 | 89.8651 | 6957.4792 | -1161.1027 | 8009.0841
| 14977 | 89.3471 | 89.628 | 6958.5783 | -1160.687 | 8103.0767
| 15072 | 89.141 | 90.4109 | 6959.8317 | -1160.7192 | 8198.0676
| 15089 | 89.2097 | 90.1323 | 6960.0764 | -1160.7997 | 8215.0657
| 15130 | 89.21 | 90.13 | 6960.6418 | -1160.8936 | 8256.0617

## Lookup (hidden)
North Reference | RetunValue | Grid Type | ReturnValue | Deviation Indicator | ReturnValue
| 2 |  | 0 |  | 4
True |  | SPCS-Colorado Central-NAD27 |  | Directional
Grid |  | SPCS-Colorado Central-NAD83 |  | High Angle
|  | SPCS-Colorado North-NAD27 |  | Horizontal
SPCS-Colorado North-NAD83
SPCS-Colorado South-NAD27
SPCS-Colorado South-NAD83
UTM-Zone 12 NAD27
UTM-Zone 12 NAD83
UTM-Zone 13 NAD27
UTM-Zone 13 NAD83